## TempDeriveExcel
标识 | 变量名 | 描述 | 数据类型 | 方向 | 最大值 | 最小值 | 定义值 | 初始值 | 单位 | 周期_ms | Label号 | 偏移量 | 长度 | 分辨率 | SDI预期 | 变量追溯 | 原理 | 标题等级
371 | I_RVDT1 | 旋转变压器1 | 浮点型 | 输入 |  |  |  |  | 度 | 50 | [5 empty] | 模拟量,模拟信号接口&#10;4.3.2 模拟信号接口 |  | 0
372 | I_RVDT2 | 旋转变压器2 | 浮点型 | 输入 |  |  |  |  | 度 | 50 | [5 empty] | 模拟量,模拟信号接口&#10;4.3.2 模拟信号接口 |  | 0
91 | I_Flap_Angle | 襟翼角度 | 浮点型 | 输入 | 179.9 | -180 |  |  | 度 | 100 | 137 | 14 | 16 | 0.0054 |  | A429总线&#10;4.1.17.1 襟翼角度 |  | 0
94 | I_Slat_Angle | 缝翼角度 | 浮点型 | 输入 | 179.9 | -180 |  |  | 度 | 100 | 127 | 14 | 16 | 0.0054 |  | A429总线&#10;4.1.17.2 缝翼角度 |  | 0
97 | I_IRS_NormalG | 法向过载 | 浮点型 | 输入 | 4 | -4 |  |  | g | 19 | 333 | 14 | 16 | 0.000122 |  | A429总线&#10;4.1.18.1 法向过载 |  | 0
100 | I_IRS_LateralG | 侧向过载 | 浮点型 | 输入 | 4 | -4 |  |  | g | 19 | 332 | 14 | 16 | 0.000120 |  | A429总线&#10;4.1.18.2 侧向过载 |  | 0
103 | I_ISI_Alt | 大气高度 | 浮点型 | 输入 | 131071 | -131072 |  |  | feet | 33 | 204 | 12 | 18 | 1.000000 |  | A429总线&#10;4.1.19.1 大气高度 | 备用 | 0
106 | I_ISI_Airspd | 计算空速 | 浮点型 | 输入 | 1024 | 0 |  |  | knots | 67 | 171 | 15 | 15 | 0.062500 |  | A429总线&#10;4.1.19.2 计算空速 |  | 0
109 | I_ISI_Mach | 马赫数（SSEC补偿） | 浮点型 | 输入 | 4.096 | 0 |  |  |  | 67 | 172 | 13 | 17 | 0.0000625 |  | A429总线&#10;4.1.19.3 马赫数（SSEC 补偿） |  | 0
114 | I_ISI_LateralG | 侧向过载 | 浮点型 | 输入 | 3.999 | -4 |  |  | g | 33 | 332 | 16 | 14 | 0.000490 |  | A429总线&#10;4.1.19.4 侧向过载 |  | 0
117 | I_ISI_NormalG | 法向过载 | 浮点型 | 输入 | 3.999 | -4 |  |  | g | 67 | 333 | 16 | 14 | 0.000490 |  | A429总线&#10;4.1.19.5 法向过载 |  | 0
120 | I_ADC_Alt | 大气高度 | 浮点型 | 输入 | 131071 | -131072 |  |  | feet | 50 | 203 | 12 | 18 | 1.000000 |  | A429总线&#10;4.1.20.1 大气高度 | 备用 | 0
123 | I_ADC_Mach | 马赫数 | 浮点型 | 输入 | 4.096 | 0 |  |  |  | 100 | 205 | 13 | 17 | 0.0000625 |  | A429总线&#10;4.1.20.3 马赫数 |  | 0
126 | I_ADC_Airspd | 计算空速 | 浮点型 | 输入 | 1024 | 0 |  |  | knots | 50 | 206 | 15 | 15 | 0.062500 |  | A429总线&#10;4.1.20.2 计算空速 |  | 0
129 | I_ThrottleAngle | 油门杆角度 | 浮点型 | 输入 | 127 | -128 |  |  | 度 | 15.6 | 133 | 17 | 13 | 0.003125 |  | A429总线&#10;4.1.21.1 油门杆角度 | 备用 | 0
133 | I_GMT_Hour | GMT_Hour |  | 输入 | 23 | 0 |  |  | hour | 200 | 150 | 24 | 5 | 1.000000 |  | A429总线&#10;4.1.21.2 标准时间（GMT） |  | 0
134 | I_GMT_Minute | GMT_Minute |  | 输入 | 59 | 0 |  |  | minute | 200 | 150 | 18 | 6 | 1.000000 |  | A429总线&#10;4.1.21.2 标准时间（GMT） |  | 0
135 | I_GMT_Second | GMT_Second |  | 输入 | 59 | 0 |  |  | second | 200 | 150 | 12 | 6 | 1.000000 |  | A429总线&#10;4.1.21.2 标准时间（GMT） |  | 0
139 | I_LegNum | 飞行航段编号 | 整型 | 输入 | 32767 | 0 |  |  |  | 1000 | 251 | 14 | 16 | 1.000000 |  | A429总线&#10;4.1.21.3 飞行航段编号 |  | 0
142 | I_StdDay | 标准日期 |  | 输入 | 39 | 0 |  |  |  | 1000 | 260 | 24 | 6 | 1.000000 |  | A429总线&#10;4.1.21.4 标准日期 |  | 0
143 | I_StdMonth | Month |  | 输入 | 19 | 0 |  |  |  | 1000 | 260 | 19 | 5 | 1.000000 |  | A429总线&#10;4.1.21.4 标准日期 |  | 0
144 | I_StdYear | Year |  | 输入 | 99 | 0 |  |  |  | 1000 | 260 | 11 | 8 | 1.000000 |  | A429总线&#10;4.1.21.4 标准日期 |  | 0
146 | I_FlightNum1 | 飞行航段1 | 离散量 | 输入 | 1 | 0 |  |  |  | 1000 | 373 | 9 | 7 |  |  | A429总线&#10;4.1.21.5 飞行航班编号中第 1 位 |  | 0
147 | I_FlightNum2 | 飞行航段2 | 离散量 | 输入 | 1 | 0 |  |  |  | 1000 | 373 | 16 | 7 |  |  | A429总线&#10;4.1.21.5 飞行航班编号中第 1 位 |  | 0
148 | I_FlightNum3 | 飞行航段3 | 离散量 | 输入 | 1 | 0 |  |  |  | 1000 | 373 | 23 | 7 |  |  | A429总线&#10;4.1.21.5 飞行航班编号中第 1 位 |  | 0
150 | I_FlightNum4 | 飞行航段4 | 离散量 | 输入 | 1 | 0 |  |  |  | 1000 | 374 | 9 | 7 |  |  | A429总线&#10;4.1.21.6 飞行航班编号中第 2 位 |  | 0
151 | I_FlightNum5 | 飞行航段5 | 离散量 | 输入 | 1 | 0 |  |  |  | 1000 | 374 | 16 | 7 |  |  | A429总线&#10;4.1.21.6 飞行航班编号中第 2 位 |  | 0
152 | I_FlightNum6 | 飞行航段6 | 离散量 | 输入 | 1 | 0 |  |  |  | 1000 | 374 | 23 | 7 |  |  | A429总线&#10;4.1.21.6 飞行航班编号中第 2 位 |  | 0
154 | I_FlightNum7 | 飞行航段7 | 离散量 | 输入 | 1 | 0 |  |  |  | 1000 | 375 | 9 | 7 |  |  | A429总线&#10;4.1.21.7 飞行航班编号中第 3 位 |  | 0
155 | I_FlightNum8 | 飞行航段8 | 离散量 | 输入 | 1 | 0 |  |  |  | 1000 | 375 | 16 | 7 |  |  | A429总线&#10;4.1.21.7 飞行航班编号中第 3 位 |  | 0
193 | I_Cross_AOA_Loc_SDI | 局部迎角_SDI | 整型 | 输入 | 3 | 0 |  |  |  | 40 | 31 | 9 | 2 |  | 0：default | A429总线&#10;4.1.23.1 局部迎角 |  | 0
194 | I_Cross_AOA_Loc | 局部迎角 | 浮点型 | 输入 | 179.9 | -180 |  |  | 度 | 40 | 31 | 15 | 15 | 0.010900 |  | A429总线&#10;4.1.23.1 局部迎角 | 交叉总线在传输时，载荷位取反。 | 0
214 | I_Cross_Flap_Angle | 襟翼角度 | 浮点型 | 输入 | 179.9 | -180 |  |  | 度 | 100 | 37 | 14 | 16 | 0.005400 |  | A429总线&#10;4.1.23.3 襟翼角度 | 交叉总线在传输时，载荷位取反。 | 0
217 | I_Cross_Slat_Angle | 缝翼角度 | 浮点型 | 输入 | 179.9 | -180 |  |  | 度 | 100 | 27 | 14 | 16 | 0.005400 |  | A429总线&#10;4.1.23.4 缝翼角度 | 交叉总线在传输时，载荷位取反。 | 0
374 | I_Auto_Push_Data | 推杆伺服高速 429 总线监控输入 | 字符型 | 输入 | [5 empty] | 10 | [5 empty] | A429总线&#10;4.1.22 推杆伺服高速 429 总线监控输入 |  | 0
230 | O_Slat_Angle | 缝翼角度 | 浮点型 | 输出 | 179.9 | -180 |  |  | 度 | 40 | 127 | 14 | 16 | 0.005500 |  | A429总线&#10;4.2.10.1 缝翼角度 |  | 0
233 | O_Flap_Angle | 襟翼角度 | 浮点型 | 输出 | 179.9 | -180 |  |  | 度 | 40 | 137 | 14 | 16 | 0.005500 |  | A429总线&#10;4.2.10.2 襟翼角度 |  | 0
236 | O_AOA_Loc | 局部迎角 | 浮点型 | 输出 | 179.9 | -180 |  |  | 度 | 240 | 221 | 14 | 16 | 0.005500 |  | A429总线&#10;4.2.10.3 局部迎角&#10;诊断测试输出 | 作为诊断测试输出时周期为50ms | 0
239 | O_AOA_Body | 机身迎角 | 浮点型 | 输出 | 179.9 | -180 |  |  | 度 | 240 | 225 | 14 | 16 | 0.005500 |  | A429总线&#10;4.2.10.7 机身迎角&#10;诊断测试输出 | 作为诊断测试输出时周期为50ms | 0
242 | O_AOA_Ind | 风标迎角 | 浮点型 | 输出 | 179.9945 | -180 |  |  | 度 | 240 | 231 | 14 | 16 | 0.005500 |  | A429总线&#10;4.2.10.9 风标迎角 |  | 0
245 | O_AOA_Normalized | 归一化迎角 | 浮点型 | 输出 | 0.999 | 0 |  |  |  | 240 | 251 | 14 | 16 | 0.000031 |  | A429总线&#10;4.2.10.13 归一化迎角 |  | 0
335 | O_AOA_AutoPush_Act | 推杆激活迎角 | 浮点型 | 输出 | 179.9945 | -180 |  |  | 度 | 40 | 222 | 14 | 16 | 0.0055 |  | A429总线&#10;4.2.10.4 推杆激活迎角&#10;诊断测试输出 | 作为诊断测试输出时周期为50ms | 0
338 | O_Nyfilt | 滤波后的侧向加速度 | 浮点型 | 输出 | 4 | -4 |  |  | g | 40 | 223 | 17 | 13 | 0.00097 |  | A429总线&#10;4.2.10.5 滤波后的侧向加速度 |  | 0
341 | O_AOA_NyFix | 迎角侧向加速度修正量 | 浮点型 | 输出 | 179.9945 | -180 |  |  | 度 | 240 | 224 | 14 | 16 | 0.0055 |  | A429总线&#10;4.2.10.6 迎角侧向加速度修正量 |  | 0
344 | O_AOA_YawComp | 修正后的局部迎角 | 浮点型 | 输出 | 179.9945 | -180 |  |  |  | 240 | 226 | 14 | 16 | 0.0055 |  | A429总线&#10;4.2.10.8 修正后的局部迎角&#10;诊断测试输出 | 作为诊断测试输出时周期为50ms | 0
346 | O_Cross_AOA_Loc_SDI | 局部迎角_SDI | 整型 | 输出 | 3 | 0 |  |  |  | 40 | 31 | 9 | 2 |  |  | A429总线&#10;4.2.11.1 局部迎角&#10;诊断测试输出 | 作为诊断测试输出时周期为50ms | 0
347 | O_Cross_AOA_Loc | 局部迎角 | 浮点型 | 输出 | 179.9 | -180 |  |  | 度 | 40 | 31 | 15 | 15 | 0.0109 |  | A429总线&#10;4.2.11.1 局部迎角&#10;诊断测试输出 | 交叉总线在传输时，载荷位取反。&#10;作为诊断测试输出时周期为50ms | 0
367 | O_Cross_Flap_Angle | 襟翼角度 | 浮点型 | 输出 | 179.9 | -180 |  |  |  | 100 | 37 | 14 | 16 | 0.0054 |  | A429总线&#10;4.2.11.3 襟翼角度 |  | 0
370 | O_Cross_Slat_Angle | 缝翼角度 | 浮点型 | 输出 | 179.9 | -180 |  |  | 度 | 100 | 27 | 14 | 16 | 0.005400 |  | A429总线&#10;4.2.11.4 缝翼角度 | 交叉总线在传输时，载荷位取反。 | 0
373 | O_Push_Bus_Data | 推杆总线输出 | 字符型 | 输出 |  |  |  | 0x7EF10480,0x81000040,0x732D60C0,0x6BD36020,0xE02C80A0,0xF6228060,0x7D1100E0,0x60000010,0xE0000090,0xE0000050,0x600000D0&#10;OR&#10;0x7FEE8C80,0x81000040,0x6A9340C0,0x675DC020,0xE02C80A0,0xF6228060,0x7D1100E0,0x60000010,0xE0000090,0xE0000050,0x600000D0 |  | 10 | [5 empty] | A429总线&#10;4.2.12 推杆器高速 429 总线输出 |  | 0
375 | O_AOA_LocFilt | 滤波后的局部迎角 | 浮点型 | 输出 | 179.9 | -180 |  |  | 度 | 50 | [5 empty] | 诊断测试输出 |  | 0
376 | O_AOA_LocFilt_Rate | 滤波后的局部迎角变化率 | 浮点型 | 输出 |  |  |  |  | 度/秒 | 50 | [5 empty] | 诊断测试输出 |  | 0
377 | O_AOA_LocAvFilt | 滤波后的局部迎角平均值 | 浮点型 | 输出 | 179.9 | -180 |  |  | 度 | 50 | [5 empty] | 诊断测试输出 |  | 0
379 | O_AOA_Body_Rate | 机身迎角变化率 | 浮点型 | 输出 |  |  |  |  | 度/秒 | 50 | [5 empty] | 诊断测试输出 |  | 0
380 | O_AOA_ZeroLift | 零升迎角 | 浮点型 | 输出 |  |  |  |  | 度 | 50 | [5 empty] | 诊断测试输出 |  | 0
381 | O_AOA_StallWarning | 失速告警迎角 | 浮点型 | 输出 |  |  |  |  | 度 | 50 | [5 empty] | 诊断测试输出 |  | 0
382 | O_LocDel_SW | 失速告警迎角修正量 | 浮点型 | 输出 |  |  |  |  | 度 | 50 | [5 empty] | 诊断测试输出 |  | 0
383 | O_LocDel_AP | 失速推杆迎角修正量 | 浮点型 | 输出 |  |  |  |  | 度 | 50 | [5 empty] | 诊断测试输出 |  | 0
384 | O_AOA_AutoPush | 失速推杆迎角 | 浮点型 | 输出 |  |  |  |  | 度 | 50 | [5 empty] | 诊断测试输出 |  | 0
385 | O_AP_Rate | 自动推杆迎角变化率 | 浮点型 | 输出 |  |  |  |  | 度/秒 | 50 | [5 empty] | 诊断测试输出 |  | 0
386 | O_AOA_Ignition | 自动点火迎角 | 浮点型 | 输出 |  |  |  |  | 度 | 50 | [5 empty] | 诊断测试输出 |  | 0
387 | O_BodyDel_AI | 自动点火迎角修正量 | 浮点型 | 输出 |  |  |  |  | 度 | 50 | [5 empty] | 诊断测试输出 |  | 0
388 | O_Cross_AOA_LocFilt | 滤波后的对侧局部迎角 | 浮点型 | 输出 |  |  |  |  | 度 | 50 | [5 empty] | 诊断测试输出 |  | 0
229 | O_Slat_SDI | 缝翼角度_SDI | 整型 | 输出 | 3 | 0 | 0：*；1：*；2：*；3：*； |  |  | 40 | 127 | 9 | 2 |  |  | A429总线&#10;4.2.10.1 缝翼角度 |  | 0
232 | O_Flap_SDI | 襟翼角度_SDI | 整型 | 输出 | 3 | 0 | 0：*；1：*；2：*；3：*； |  |  | 40 | 137 | 9 | 2 |  |  | A429总线&#10;4.2.10.2 襟翼角度 |  | 0
131 | I_GMT_SDI | 标准时间_SDI | 整型 | 输入 | 3 | 0 | 0：Default；1：未使用；2：未使用；3：未使用； |  |  | 200 | 150 | 9 | 2 |  | 0：Default | A429总线&#10;4.1.21.2 标准时间（GMT） |  | 0
138 | I_LegNum_SDI | 飞行航段编号_SDI | 整型 | 输入 | 3 | 0 | 0：Default；1：未使用；2：未使用；3：未使用； |  |  | 1000 | 251 | 9 | 2 |  | 0：Default | A429总线&#10;4.1.21.3 飞行航段编号 |  | 0
141 | I_StdDate_SDI | 标准日期_SDI | 整型 | 输入 | 3 | 0 | 0：Default；1：未使用；2：未使用；3：未使用； |  |  | 1000 | 260 | 9 | 2 |  | 0：Default | A429总线&#10;4.1.21.4 标准日期 |  | 0
213 | I_Cross_Flap_SDI | 襟翼角度_SDI | 整型 | 输入 | 3 | 0 | 0：FSECU1S；1：FSECU1F；2：FSECU2S；3：FSECU2F； |  |  | 100 | 37 | 9 | 2 |  | ALL | A429总线&#10;4.1.23.3 襟翼角度 |  | 0
366 | O_Cross_Flap_SDI | 襟翼角度_SDI | 整型 | 输出 | 3 | 0 | 0：FSECU1S；1：FSECU1F；2：FSECU2S；3：FSECU2F； |  |  | 100 | 37 | 9 | 2 |  |  | A429总线&#10;4.2.11.3 襟翼角度 |  | 0
216 | I_Cross_Slat_SDI | 缝翼角度_SDI | 整型 | 输入 | 3 | 0 | 0：FSECU-1S；1：FSECU-1F；2：FSECU-2S；3：FSECU-2F； |  |  | 100 | 27 | 9 | 2 |  | ALL | A429总线&#10;4.1.23.4 缝翼角度 |  | 0
132 | I_GMT_Loss | GMT | 离散量 | 输入 | 1 | 0 | 0：GMT缺失；1：GMT未缺失； |  |  | 200 | 150 | 29 | 1 |  |  | A429总线&#10;4.1.21.2 标准时间（GMT） |  | 0
102 | I_ISI_Alt_SDI | 大气高度_SDI | 整型 | 输入 | 3 | 0 | 0：ISI；1：未使用；2：未使用；3：未使用； |  |  | 33 | 204 | 9 | 2 |  | 0：ISI | A429总线&#10;4.1.19.1 大气高度 | 备用 | 0
105 | I_ISI_Airspd_SDI | 计算空速_SDI | 整型 | 输入 | 3 | 0 | 0：ISI；1：未使用；2：未使用；3：未使用； |  |  | 67 | 171 | 9 | 2 |  | 0：ISI | A429总线&#10;4.1.19.2 计算空速 |  | 0
108 | I_ISI_Mach_SDI | 马赫数（SSEC补偿）_SDI | 整型 | 输入 | 3 | 0 | 0：ISI；1：未使用；2：未使用；3：未使用； |  |  | 67 | 172 | 9 | 2 |  | 0：ISI | A429总线&#10;4.1.19.3 马赫数（SSEC 补偿） |  | 0
113 | I_ISI_LateralG_SDI | 侧向过载_SDI | 整型 | 输入 | 3 | 0 | 0：ISI；1：未使用；2：未使用；3：未使用； |  |  | 33 | 332 | 9 | 2 |  | 0：ISI | A429总线&#10;4.1.19.4 侧向过载 |  | 0
116 | I_ISI_NormalG_SDI | 法向过载_SDI | 整型 | 输入 | 3 | 0 | 0：ISI；1：未使用；2：未使用；3：未使用； |  |  | 67 | 333 | 9 | 2 |  | 0：ISI | A429总线&#10;4.1.19.5 法向过载 |  | 0
369 | O_Cross_Slat_SDI | 缝翼角度_SDI | 整型 | 输出 | 3 | 0 | 0：L-FSECU-S1；1：L-FSECU-F1(F2)；2：L-FSECU-S1(S2)；3：L-FSECU-F1 |  |  | 100 | 27 | 9 | 2 |  |  | A429总线&#10;4.2.11.4 缝翼角度 |  | 0
196 | I_Cross_Discrete_SDI | 交叉总线离散字_SDI | 整型 | 输入 | 3 | 0 | 0：SPC通道A（左侧）；1：SPC通道B（右侧）；2：未使用；3：未使用； |  |  | 250 | 60 | 9 | 2 |  | 左侧SPC：0&#10;右侧SPC：1 | A429总线&#10;4.1.23.2 交叉总线离散字 |  | 0
235 | O_AOA_Loc_SDI | 局部迎角_SDI | 整型 | 输出 | 3 | 0 | 0：SPC通道A（左侧）；1：SPC通道B（右侧）；2：未使用；3：未使用； |  |  | 240 | 221 | 9 | 2 |  |  | A429总线&#10;4.2.10.3 局部迎角&#10;诊断测试输出 | 作为诊断测试输出时周期为50ms | 0
238 | O_AOA_Body_SDI | 机身迎角_SDI | 整型 | 输出 | 3 | 0 | 0：SPC通道A（左侧）；1：SPC通道B（右侧）；2：未使用；3：未使用； |  |  | 240 | 225 | 9 | 2 |  |  | A429总线&#10;4.2.10.7 机身迎角&#10;诊断测试输出 | 作为诊断测试输出时周期为50ms | 0
241 | O_AOA_Ind_SDI | 风标迎角_SDI | 整型 | 输出 | 3 | 0 | 0：SPC通道A（左侧）；1：SPC通道B（右侧）；2：未使用；3：未使用； |  |  | 240 | 231 | 9 | 2 |  |  | A429总线&#10;4.2.10.9 风标迎角 |  | 0
244 | O_AOA_Normalized_SDI | 归一化迎角_SDI | 整型 | 输出 | 3 | 0 | 0：SPC通道A（左侧）；1：SPC通道B（右侧）；2：未使用；3：未使用； |  |  | 240 | 251 | 9 | 2 |  |  | A429总线&#10;4.2.10.13 归一化迎角 |  | 0
247 | O_SPC_Discrete1_SDI | SPC离散字1_SDI | 整型 | 输出 | 3 | 0 | 0：SPC通道A（左侧）；1：SPC通道B（右侧）；2：未使用；3：未使用； |  |  | 80 | 270 | 9 | 2 |  |  | A429总线&#10;4.2.10.14 SPC 离散字 1&#10;诊断测试输出 | 作为诊断测试输出时周期为50ms | 0
256 | O_SPC_Discrete2_SDI | SPC离散字2_SDI | 整型 | 输出 | 3 | 0 | 0：SPC通道A（左侧）；1：SPC通道B（右侧）；2：未使用；3：未使用； |  |  | 80 | 271 | 9 | 2 |  |  | A429总线&#10;4.2.10.15 SPC 离散字 2&#10;诊断测试输出 | 作为诊断测试输出时周期为50ms | 0
268 | O_SPC_Maint1_SDI | SPC维护字1_SDI | 整型 | 输出 | 3 | 0 | 0：SPC通道A（左侧）；1：SPC通道B（右侧）；2：未使用；3：未使用； |  |  | 80 | 350 | 9 | 2 |  |  | A429总线&#10;4.2.10.16 SPC 维护字 1&#10;诊断测试输出 | 作为诊断测试输出时周期为50ms | 0
276 | O_SPC_Maint2_SDI | SPC维护字2_SDI | 整型 | 输出 | 3 | 0 | 0：SPC通道A（左侧）；1：SPC通道B（右侧）；2：未使用；3：未使用； |  |  | 80 | 351 | 9 | 2 |  |  | A429总线&#10;4.2.10.17 SPC 维护字 2&#10;诊断测试输出 | 作为诊断测试输出时周期为50ms | 0
297 | O_SPC_Maint3_SDI | SPC维护字3_SDI | 整型 | 输出 | 3 | 0 | 0：SPC通道A（左侧）；1：SPC通道B（右侧）；2：未使用；3：未使用； |  |  | 80 | 352 | 9 | 2 |  |  | A429总线&#10;4.2.10.18 SPC 维护字 3&#10;诊断测试输出 | 作为诊断测试输出时周期为50ms | 0
318 | O_SPC_Maint4_SDI | SPC维护字4_SDI | 整型 | 输出 | 3 | 0 | 0：SPC通道A（左侧）；1：SPC通道B（右侧）；2：未使用；3：未使用； |  |  | 80 | 353 | 9 | 2 |  |  | A429总线&#10;4.2.10.19 SPC 维护字 4&#10;诊断测试输出 | 作为诊断测试输出时周期为50ms | 0
334 | O_AOA_AutoPush_Act_SDI | 推杆激活迎角_SDI | 整型 | 输出 | 3 | 0 | 0：SPC通道A（左侧）；1：SPC通道B（右侧）；2：未使用；3：未使用； |  |  | 40 | 222 | 9 | 2 |  |  | A429总线&#10;4.2.10.4 推杆激活迎角&#10;诊断测试输出 | 作为诊断测试输出时周期为50ms | 0
337 | O_Nyfilt_SDI | 滤波后的侧向加速度_SDI | 整型 | 输出 | 3 | 0 | 0：SPC通道A（左侧）；1：SPC通道B（右侧）；2：未使用；3：未使用； |  |  | 40 | 223 | 9 | 2 |  |  | A429总线&#10;4.2.10.5 滤波后的侧向加速度 |  | 0
340 | O_AOA_NyFix_SDI | 迎角侧向加速度修正量_SDI | 整型 | 输出 | 3 | 0 | 0：SPC通道A（左侧）；1：SPC通道B（右侧）；2：未使用；3：未使用； |  |  | 240 | 224 | 9 | 2 |  |  | A429总线&#10;4.2.10.6 迎角侧向加速度修正量 |  | 0
343 | O_AOA_YawComp_SDI | 修正后的局部迎角_SDI | 整型 | 输出 | 3 | 0 | 0：SPC通道A（左侧）；1：SPC通道B（右侧）；2：未使用；3：未使用； |  |  | 240 | 226 | 9 | 2 |  |  | A429总线&#10;4.2.10.8 修正后的局部迎角&#10;诊断测试输出 | 作为诊断测试输出时周期为50ms | 0
349 | O_Cross_Discrete_SDI | 交叉总线离散字_SDI | 整型 | 输出 | 3 | 0 | 0：SPC通道A（左侧）；1：SPC通道B（右侧）；2：未使用；3：未使用； |  |  | 250 | 60 | 9 | 2 |  |  | A429总线&#10;4.2.11.2 交叉总线离散字 |  | 0
136 | I_GMT_Base | 时间基准 | 离散量 | 输入 | 1 | 0 | 0：内部；1：GPS； |  |  | 200 | 150 | 11 | 1 |  |  | A429总线&#10;4.1.21.2 标准时间（GMT） |  | 0
92 | I_Slat_SSM | 缝翼角度_SSM | 整型 | 输入 | 3 | 0 | 0：失效告警；1：无计算数据；2：功能测试；3：正常操作； |  |  | 100 | 127 | 30 | 2 |  |  | A429总线&#10;4.1.17.2 缝翼角度 |  | 0
95 | I_IRS_NormalG_SSM | 法向过载_SSM | 整型 | 输入 | 3 | 0 | 0：失效告警；1：无计算数据；2：功能测试；3：正常操作； |  |  | 19 | 333 | 30 | 2 |  |  | A429总线&#10;4.1.18.1 法向过载 |  | 0
368 | O_Cross_Slat_SSM | 缝翼角度_SSM | 整型 | 输出 | 3 | 0 | 0：失效告警；1：无计算数据；2：功能测试；3：正常操作； |  |  | 100 | 27 | 30 | 2 |  |  | A429总线&#10;4.2.11.4 缝翼角度 |  | 0
89 | I_Flap_SSM | 襟翼角度_SSM | 整型 | 输入 | 3 | 0 | 0：失效告警；1：无计算数据；2功能测试；3正常操作； |  |  | 100 | 137 | 30 | 2 |  |  | A429总线&#10;4.1.17.1 襟翼角度 |  | 0
98 | I_IRS_LateralG_SSM | 侧向过载_SSM | 整型 | 输入 | 3 | 0 | 0：失效警告；1：无计算数据；2：功能测试；3：正常操作； |  |  | 19 | 332 | 30 | 2 |  |  | A429总线&#10;4.1.18.2 侧向过载 |  | 0
101 | I_ISI_Alt_SSM | 大气高度_SSM | 整型 | 输入 | 3 | 0 | 0：失效警告；1：无计算数据；2：功能测试；3：正常操作； |  |  | 33 | 204 | 30 | 2 |  |  | A429总线&#10;4.1.19.1 大气高度 | 备用 | 0
104 | I_ISI_Airspd_SSM | 计算空速_SSM | 整型 | 输入 | 3 | 0 | 0：失效警告；1：无计算数据；2：功能测试；3：正常操作； |  |  | 67 | 171 | 30 | 2 |  |  | A429总线&#10;4.1.19.2 计算空速 |  | 0
107 | I_ISI_Mach_SSM | 马赫数（SSEC补偿）_SSM | 整型 | 输入 | 3 | 0 | 0：失效警告；1：无计算数据；2：功能测试；3：正常操作； |  |  | 67 | 172 | 30 | 2 |  |  | A429总线&#10;4.1.19.3 马赫数（SSEC 补偿） |  | 0
112 | I_ISI_LateralG_SSM | 侧向过载_SSM | 整型 | 输入 | 3 | 0 | 0：失效警告；1：无计算数据；2：功能测试；3：正常操作； |  |  | 33 | 332 | 30 | 2 |  |  | A429总线&#10;4.1.19.4 侧向过载 |  | 0
115 | I_ISI_NormalG_SSM | 法向过载_SSM | 整型 | 输入 | 3 | 0 | 0：失效警告；1：无计算数据；2：功能测试；3：正常操作； |  |  | 67 | 333 | 30 | 2 |  |  | A429总线&#10;4.1.19.5 法向过载 |  | 0
118 | I_ADC_Alt_SSM | 大气高度_SSM | 整型 | 输入 | 3 | 0 | 0：失效警告；1：无计算数据；2：功能测试；3：正常操作； |  |  | 50 | 203 | 30 | 2 |  |  | A429总线&#10;4.1.20.1 大气高度 | 备用 | 0
121 | I_ADC_Mach_SSM | 马赫数_SSM | 整型 | 输入 | 3 | 0 | 0：失效警告；1：无计算数据；2：功能测试；3：正常操作； |  |  | 100 | 205 | 30 | 2 |  |  | A429总线&#10;4.1.20.3 马赫数 |  | 0
124 | I_ADC_Airspd_SSM | 计算空速_SSM | 整型 | 输入 | 3 | 0 | 0：失效警告；1：无计算数据；2：功能测试；3：正常操作； |  |  | 50 | 206 | 30 | 2 |  |  | A429总线&#10;4.1.20.2 计算空速 |  | 0
127 | I_Throttle_SSM | 油门杆角度_SSM | 整型 | 输入 | 3 | 0 | 0：失效警告；1：无计算数据；2：功能测试；3：正常操作； |  |  | 15.6 | 133 | 30 | 2 |  |  | A429总线&#10;4.1.21.1 油门杆角度 | 备用 | 0
130 | I_GMT_SSM | 标准时间_SSM | 整型 | 输入 | 3 | 0 | 0：失效警告；1：无计算数据；2：功能测试；3：正常操作； |  |  | 200 | 150 | 30 | 2 |  |  | A429总线&#10;4.1.21.2 标准时间（GMT） |  | 0
137 | I_LegNum_SSM | 飞行航段编号_SSM | 整型 | 输入 | 3 | 0 | 0：失效警告；1：无计算数据；2：功能测试；3：正常操作； |  |  | 1000 | 251 | 30 | 2 |  |  | A429总线&#10;4.1.21.3 飞行航段编号 |  | 0
192 | I_Cross_AOA_Loc_SSM | 局部迎角_SSM | 整型 | 输入 | 3 | 0 | 0：失效警告；1：无计算数据；2：功能测试；3：正常操作； |  |  | 40 | 31 | 30 | 2 |  |  | A429总线&#10;4.1.23.1 局部迎角 |  | 0
212 | I_Cross_Flap_SSM | 襟翼角度_SSM | 整型 | 输入 | 3 | 0 | 0：失效警告；1：无计算数据；2：功能测试；3：正常操作； |  |  | 100 | 37 | 30 | 2 |  |  | A429总线&#10;4.1.23.3 襟翼角度 |  | 0
215 | I_Cross_Slat_SSM | 缝翼角度_SSM | 整型 | 输入 | 3 | 0 | 0：失效警告；1：无计算数据；2：功能测试；3：正常操作； |  |  | 100 | 27 | 30 | 2 |  |  | A429总线&#10;4.1.23.4 缝翼角度 |  | 0
228 | O_Slat_SSM | 缝翼角度_SSM | 整型 | 输出 | 3 | 0 | 0：失效警告；1：无计算数据；2：功能测试；3：正常操作； |  |  | 40 | 127 | 30 | 2 |  |  | A429总线&#10;4.2.10.1 缝翼角度 |  | 0
231 | O_Flap_SSM | 襟翼角度_SSM | 整型 | 输出 | 3 | 0 | 0：失效警告；1：无计算数据；2：功能测试；3：正常操作； |  |  | 40 | 137 | 30 | 2 |  |  | A429总线&#10;4.2.10.2 襟翼角度 |  | 0
234 | O_AOA_Loc_SSM | 局部迎角_SSM | 整型 | 输出 | 3 | 0 | 0：失效警告；1：无计算数据；2：功能测试；3：正常操作； |  |  | 240 | 221 | 30 | 2 |  |  | A429总线&#10;4.2.10.3 局部迎角&#10;诊断测试输出 | 作为诊断测试输出时周期为50ms | 0
237 | O_AOA_Body_SSM | 机身迎角_SSM | 整型 | 输出 | 3 | 0 | 0：失效警告；1：无计算数据；2：功能测试；3：正常操作； |  |  | 240 | 225 | 30 | 2 |  |  | A429总线&#10;4.2.10.7 机身迎角&#10;诊断测试输出 | 作为诊断测试输出时周期为50ms | 0
240 | O_AOA_Ind_SSM | 风标迎角_SSM | 整型 | 输出 | 3 | 0 | 0：失效警告；1：无计算数据；2：功能测试；3：正常操作； |  |  | 240 | 231 | 30 | 2 |  |  | A429总线&#10;4.2.10.9 风标迎角 |  | 0
243 | O_AOA_Normalized_SSM | 归一化迎角_SSM | 整型 | 输出 | 3 | 0 | 0：失效警告；1：无计算数据；2：功能测试；3：正常操作； |  |  | 240 | 251 | 30 | 2 |  |  | A429总线&#10;4.2.10.13 归一化迎角 |  | 0
333 | O_AOA_AutoPush_Act_SSM | 推杆激活迎角_SSM | 整型 | 输出 | 3 | 0 | 0：失效警告；1：无计算数据；2：功能测试；3：正常操作； |  |  | 40 | 222 | 30 | 2 |  |  | A429总线&#10;4.2.10.4 推杆激活迎角&#10;诊断测试输出 | 作为诊断测试输出时周期为50ms | 0
336 | O_Nyfilt_SSM | 滤波后的侧向加速度_SSM | 整型 | 输出 | 3 | 0 | 0：失效警告；1：无计算数据；2：功能测试；3：正常操作； |  |  | 40 | 223 | 30 | 2 |  |  | A429总线&#10;4.2.10.5 滤波后的侧向加速度 |  | 0
339 | O_AOA_NyFix_SSM | 迎角侧向加速度修正量_SSM | 整型 | 输出 | 3 | 0 | 0：失效警告；1：无计算数据；2：功能测试；3：正常操作； |  |  | 240 | 224 | 30 | 2 |  |  | A429总线&#10;4.2.10.6 迎角侧向加速度修正量 |  | 0
342 | O_AOA_YawComp_SSM | 修正后的局部迎角_SSM | 整型 | 输出 | 3 | 0 | 0：失效警告；1：无计算数据；2：功能测试；3：正常操作； |  |  | 240 | 226 | 30 | 2 |  |  | A429总线&#10;4.2.10.8 修正后的局部迎角&#10;诊断测试输出 | 作为诊断测试输出时周期为50ms | 0
345 | O_Cross_AOA_Loc_SSM | 局部迎角_SSM | 整型 | 输出 | 3 | 0 | 0：失效警告；1：无计算数据；2：功能测试；3：正常操作； |  |  | 40 | 31 | 30 | 2 |  |  | A429总线&#10;4.2.11.1 局部迎角&#10;诊断测试输出 | 作为诊断测试输出时周期为50ms | 0
365 | O_Cross_Flap_SSM | 襟翼角度_SSM | 整型 | 输出 | 3 | 0 | 0：失效警告；1：无计算数据；2：功能测试；3：正常操作； |  |  | 100 | 37 | 30 | 2 |  |  | A429总线&#10;4.2.11.3 襟翼角度 |  | 0
90 | I_Flap_SDI | 襟翼角度_SDI | 整型 | 输入 | 3 | 0 | 0：未使用；1：L-FSECU-F2；2：R-FSECU-S2；3：未使用 |  |  | 100 | 137 | 9 | 2 |  | ALL | A429总线&#10;4.1.17.1 襟翼角度 |  | 0
93 | I_Slat_SDI | 缝翼角度_SDI | 整型 | 输入 | 3 | 0 | 0：未使用；1：L-FSECU-F2；2：R-FSECU-S2；3：未使用 |  |  | 100 | 127 | 9 | 2 |  | ALL | A429总线&#10;4.1.17.2 缝翼角度 |  | 0
177 | I_WOFW_SDI1 | 轮载位置1_SDI | 整型 | 输入 | 3 | 0 | 0：未使用；1：PACU1；2：未使用；3：未使用； |  |  | 100 | 276 | 9 | 2 |  | 1：PACU1； | A429总线&#10;4.1.21.9 轮载位置 1 |  | 0
185 | I_WOFW_SDI2 | 轮载位置2_SDI | 整型 | 输入 | 3 | 0 | 0：未使用；1：未使用；2：PACU2；3：未使用； |  |  | 100 | 276 | 9 | 2 |  | 2：PACU2 | A429总线&#10;4.1.21.10 轮载位置 2 |  | 0
122 | I_ADC_Mach_SDI | 马赫数_SDI | 整型 | 输入 | 3 | 0 | 0：未使用；1：左ADC；2：右ADC；3：未使用； |  |  | 100 | 205 | 9 | 2 |  | 左侧SPC：1&#10;右侧SPC：2 | A429总线&#10;4.1.20.3 马赫数 |  | 0
96 | I_IRS_NormalG_SDI | 法向过载_SDI | 整型 | 输入 | 3 | 0 | 0：未使用；1：左侧元件；2：右侧元件；3：第三个元件； |  |  | 19 | 333 | 9 | 2 |  | 左侧元件：1；&#10;右侧元件：2；第三个元件：3 | A429总线&#10;4.1.18.1 法向过载 |  | 0
99 | I_IRS_LateralG_SDI | 侧向过载_SDI | 整型 | 输入 | 3 | 0 | 0：未使用；1：左侧元件；2：右侧元件；3：第三个元件； |  |  | 19 | 332 | 9 | 2 |  | 左侧SPC：1&#10;右侧SPC：2 | A429总线&#10;4.1.18.2 侧向过载 |  | 0
119 | I_ADC_Alt_SDI | 大气高度_SDI | 整型 | 输入 | 3 | 0 | 0：未使用；1：左侧元件；2：右侧元件；3：未使用； |  |  | 50 | 203 | 9 | 2 |  | 左侧SPC：1&#10;右侧SPC：2 | A429总线&#10;4.1.20.1 大气高度 | 备用 | 0
125 | I_ADC_Airspd_SDI | 计算空速_SDI | 整型 | 输入 | 3 | 0 | 0：未使用；1：左侧元件；2：右侧元件；3：未使用； |  |  | 50 | 206 | 9 | 2 |  | 左侧SPC：1&#10;右侧SPC：2 | A429总线&#10;4.1.20.2 计算空速 |  | 0
157 | I_DCU1_SDI | DCU离散字1_SDI | 整型 | 输入 | 3 | 0 | 0：未使用；1：左侧元件；2：右侧元件；3：未使用； |  |  | 200 | 261 | 9 | 2 |  | 左侧SPC：1&#10;右侧SPC：2 | A429总线&#10;4.1.21.8 DCU 离散字 1 |  | 0
128 | I_Throttle_SDI | 油门杆角度_SDI | 整型 | 输入 | 3 | 0 | 0：右发动机FADECB；&#10;1：右发动机FADECA；&#10;2：左发动机FADECB；3：左发动机FADECA； |  |  | 15.6 | 133 | 9 | 2 |  | ALL | A429总线&#10;4.1.21.1 油门杆角度 | 备用 | 0
153 | I_FlightNumC_SSM | 飞行航班编号中第3位_SSM | 整型 | 输入 | 3 | 0 | 0：正常操作；1：无比较数据；2：功能测试；3：失效警告； |  |  | 1000 | 375 | 30 | 2 |  |  | A429总线&#10;4.1.21.7 飞行航班编号中第 3 位 |  | 0
145 | I_FlightNumA_SSM | 飞行航班编号中第1位_SSM | 整型 | 输入 | 3 | 0 | 0：正常操作；1：无计算数据；2：功能测试；3：失效警告； |  |  | 1000 | 373 | 30 | 2 |  |  | A429总线&#10;4.1.21.5 飞行航班编号中第 1 位 |  | 0
149 | I_FlightNumB_SSM | 飞行航班编号中第2位_SSM | 整型 | 输入 | 3 | 0 | 0：正常操作；1：无计算数据；2：功能测试；3：失效警告； |  |  | 1000 | 374 | 30 | 2 |  |  | A429总线&#10;4.1.21.6 飞行航班编号中第 2 位 |  | 0
176 | I_WOFW_SSM1 | 轮载位置1_SSM | 整型 | 输入 | 3 | 0 | 0：正常操作；1：无计算数据；2：功能测试；3：失效警告； |  |  | 100 | 276 | 30 | 2 |  |  | A429总线&#10;4.1.21.9 轮载位置 1 |  | 0
184 | I_WOFW_SSM2 | 轮载位置2_SSM | 整型 | 输入 | 3 | 0 | 0：正常操作；1：无计算数据；2：功能测试；3：失效警告； |  |  | 100 | 276 | 30 | 2 |  |  | A429总线&#10;4.1.21.10 轮载位置 2 |  | 0
195 | I_Cross_Discrete_SSM | 交叉总线离散字_SSM | 整型 | 输入 | 3 | 0 | 0：正常操作；1：无计算数据；2：功能测试；3：失效警告； |  |  | 250 | 60 | 30 | 2 |  |  | A429总线&#10;4.1.23.2 交叉总线离散字 |  | 0
246 | O_SPC_Discrete1_SSM | SPC离散字1_SSM | 整型 | 输出 | 3 | 0 | 0：正常操作；1：无计算数据；2：功能测试；3：失效警告； |  |  | 80 | 270 | 30 | 2 |  |  | A429总线&#10;4.2.10.14 SPC 离散字 1&#10;诊断测试输出 | 作为诊断测试输出时周期为50ms | 0
255 | O_SPC_Discrete2_SSM | SPC离散字2_SSM | 整型 | 输出 | 3 | 0 | 0：正常操作；1：无计算数据；2：功能测试；3：失效警告； |  |  | 80 | 271 | 30 | 2 |  |  | A429总线&#10;4.2.10.15 SPC 离散字 2&#10;诊断测试输出 | 作为诊断测试输出时周期为50ms | 0
267 | O_SPC_Maint1_SSM | SPC维护字1_SSM | 整型 | 输出 | 3 | 0 | 0：正常操作；1：无计算数据；2：功能测试；3：失效警告； |  |  | 80 | 350 | 30 | 2 |  |  | A429总线&#10;4.2.10.16 SPC 维护字 1&#10;诊断测试输出 | 作为诊断测试输出时周期为50ms | 0
275 | O_SPC_Maint2_SSM | SPC维护字2_SSM | 整型 | 输出 | 3 | 0 | 0：正常操作；1：无计算数据；2：功能测试；3：失效警告； |  |  | 80 | 351 | 30 | 2 |  |  | A429总线&#10;4.2.10.17 SPC 维护字 2&#10;诊断测试输出 | 作为诊断测试输出时周期为50ms | 0
296 | O_SPC_Maint3_SSM | SPC维护字3_SSM | 整型 | 输出 | 3 | 0 | 0：正常操作；1：无计算数据；2：功能测试；3：失效警告； |  |  | 80 | 352 | 30 | 2 |  |  | A429总线&#10;4.2.10.18 SPC 维护字 3&#10;诊断测试输出 | 作为诊断测试输出时周期为50ms | 0
317 | O_SPC_Maint4_SSM | SPC维护字4_SSM | 整型 | 输出 | 3 | 0 | 0：正常操作；1：无计算数据；2：功能测试；3：失效警告； |  |  | 80 | 353 | 30 | 2 |  |  | A429总线&#10;4.2.10.19 SPC 维护字 4&#10;诊断测试输出 | 作为诊断测试输出时周期为50ms | 0
348 | O_Cross_Discrete_SSM | 交叉总线离散字_SSM | 整型 | 输出 | 3 | 0 | 0：正常操作；1：无计算数据；2：功能测试；3：失效警告； |  |  | 250 | 60 | 30 | 2 |  |  | A429总线&#10;4.2.11.2 交叉总线离散字 |  | 0
140 | I_StdDate_SSM | 标准日期_SSM | 整型 | 输入 | 3 | 0 | 0：正常操作；1：无计算数据；2：功能测试；3：未使用； |  |  | 1000 | 260 | 30 | 2 |  |  | A429总线&#10;4.1.21.4 标准日期 |  | 0
156 | I_DCU1_SSM | DCU离散字1_SSM | 整型 | 输入 | 3 | 0 | 0：正常操作；1：无计算数据；2：功能测试失效警告； |  |  | 200 | 261 | 30 | 2 |  |  | A429总线&#10;4.1.21.8 DCU 离散字 1 |  | 0
178 | I_NLG_WOFW_Sensor_Op1 | NLG WOFW Sensor operational 1 | 离散量 | 输入 | 1 | 0 | 0-Notoperational；1-Operational； |  |  | 100 | 276 | 16 | 1 |  |  | A429总线&#10;4.1.21.9 轮载位置 1 |  | 0
179 | I_Left_MLG_WOFW_Sensor_Op2 | Left MLG WOFW Sensor&#10;operational 2 | 离散量 | 输入 | 1 | 0 | 0-Notoperational；1-Operational； |  |  | 100 | 276 | 15 | 1 |  |  | A429总线&#10;4.1.21.9 轮载位置 1 |  | 0
180 | I_Right_MLG_WOFW_Sensor_Op1 | Right MLG WOFW Sensor&#10;operational 1 | 离散量 | 输入 | 1 | 0 | 0-Notoperational；1-Operational； |  |  | 100 | 276 | 14 | 1 |  |  | A429总线&#10;4.1.21.9 轮载位置 1 |  | 0
186 | I_NLG_WOFW_Sensor_Op2 | NLG WOFW Sensor operational 2 | 离散量 | 输入 | 1 | 0 | 0-Notoperational；1-Operational； |  |  | 100 | 276 | 16 | 1 |  |  | A429总线&#10;4.1.21.10 轮载位置 2 |  | 0
187 | I_Left_MLG_WOFW_Sensor_Op1 | Left MLG WOFW Sensor&#10;operational 1 | 离散量 | 输入 | 1 | 0 | 0-Notoperational；1-Operational； |  |  | 100 | 276 | 15 | 1 |  |  | A429总线&#10;4.1.21.10 轮载位置 2 |  | 0
188 | I_Right_MLG_WOFW_Sensor_Op2 | Right MLG WOFW Sensor&#10;operational 2 | 离散量 | 输入 | 1 | 0 | 0-Notoperational；1-Operational； |  |  | 100 | 276 | 14 | 1 |  |  | A429总线&#10;4.1.21.10 轮载位置 2 |  | 0
181 | I_NLG_WOFW_Sensor1 | NLG WOFW Sensor 1 | 离散量 | 输入 | 1 | 0 | 0-WOW；1-WOFW； |  |  | 100 | 276 | 13 | 1 |  |  | A429总线&#10;4.1.21.9 轮载位置 1 |  | 0
182 | I_Left_MLG_WOFW_Sensor2 | Left MLG WOFW Sensor 2 | 离散量 | 输入 | 1 | 0 | 0-WOW；1-WOFW； |  |  | 100 | 276 | 12 | 1 |  |  | A429总线&#10;4.1.21.9 轮载位置 1 |  | 0
183 | I_Right_MLG_WOFW_Sensor1 | Right MLG WOFW Sensor 1 | 离散量 | 输入 | 1 | 0 | 0-WOW；1-WOFW； |  |  | 100 | 276 | 11 | 1 |  |  | A429总线&#10;4.1.21.9 轮载位置 1 |  | 0
189 | I_NLG_WOFW_Sensor2 | NLG WOFW Sensor 2 | 离散量 | 输入 | 1 | 0 | 0-WOW；1-WOFW； |  |  | 100 | 276 | 13 | 1 |  |  | A429总线&#10;4.1.21.10 轮载位置 2 |  | 0
190 | I_Left_MLG_WOFW_Sensor1 | Left MLG WOFW Sensor 1 | 离散量 | 输入 | 1 | 0 | 0-WOW；1-WOFW； |  |  | 100 | 276 | 12 | 1 |  |  | A429总线&#10;4.1.21.10 轮载位置 2 |  | 0
191 | I_Right_MLG_WOFW_Sensor2 | Right MLG WOFW Sensor 2 | 离散量 | 输入 | 1 | 0 | 0-WOW；1-WOFW； |  |  | 100 | 276 | 11 | 1 |  |  | A429总线&#10;4.1.21.10 轮载位置 2 |  | 0
111 | I_ISI_Airspd_Perf | 空速传感器性能 | 离散量 | 输入 | 1 | 0 | 0-正常；1-降级 |  |  | 67 | 171 | 11 | 1 |  |  | A429总线&#10;4.1.19.2 计算空速 |  | 0
110 | I_ISI_Mach_Perf | 马赫数传感器性能 | 离散量 | 输入 | 1 | 0 | 0-正常；1-降级 |  |  | 67 | 172 | 11 | 1 |  |  | A429总线&#10;4.1.19.3 马赫数（SSEC 补偿） |  | 0
219 | O_StallWarning_Discrete | 失速告警离散量 | 离散量 | 输出 | 1 | 0 | 1：连接(28V)；0：未连接 |  |  | 50 | [5 empty] | 离散量：28V/开&#10;28V：true&#10;开：false&#10;4.2.2 失速告警离散量 |  | 0
221 | O_AutoPush_Discrete | 失速推杆离散量 | 离散量 | 输出 | 1 | 0 | 1：连接（28V）；0：未连接 |  |  | 50 | [5 empty] | 离散量：28V/开&#10;28V：true&#10;开：false&#10;4.2.4 失速推杆离散量 |  | 0
224 | O_Ignition_Discrete1 | 自动点火离散量1 | 离散量 | 输出 | 1 | 0 | 1：连接（28V）；0：未连接 |  |  | 50 | [5 empty] | 离散量：28V/开&#10;28V：true&#10;开：false&#10;4.2.6 自动点火离散量（2 个） |  | 0
225 | O_Ignition_Discrete2 | 自动点火离散量2 | 离散量 | 输出 | 1 | 0 | 1：连接（28V）；0：未连接 |  |  | 50 | [5 empty] | 离散量：28V/开&#10;28V：true&#10;开：false&#10;4.2.6 自动点火离散量（2 个） |  | 0
226 | O_SysFail_Discrete | 系统失效指示离散量 | 离散量 | 输出 | 1 | 0 | 1：连接（28V）；0：未连接 |  |  | 50 | [5 empty] | 离散量：28V/开&#10;28V：true&#10;开：false&#10;4.2.7 系统失效指示离散量 |  | 0
65 | I_P1 | 编程校准引脚1 | 离散量 | 输入 | 1 | 0 | 1：连接；0：未连接 | 0 |  | 50 | [5 empty] | 离散量：地开&#10;地：true&#10;开：false&#10;4.1.4 编程校准引脚（6 个） |  | 0
66 | I_P2 | 编程校准引脚2 | 离散量 | 输入 | 1 | 0 | 1：连接；0：未连接 | 0 |  | 50 | [5 empty] | 离散量：地开&#10;地：true&#10;开：false&#10;4.1.4 编程校准引脚（6 个） |  | 0
67 | I_P3 | 编程校准引脚3 | 离散量 | 输入 | 1 | 0 | 1：连接；0：未连接 | 0 |  | 50 | [5 empty] | 离散量：地开&#10;地：true&#10;开：false&#10;4.1.4 编程校准引脚（6 个） |  | 0
68 | I_P4 | 编程校准引脚4 | 离散量 | 输入 | 1 | 0 | 1：连接；0：未连接 | 0 |  | 50 | [5 empty] | 离散量：地开&#10;地：true&#10;开：false&#10;4.1.4 编程校准引脚（6 个） |  | 0
69 | I_P5 | 编程校准引脚5 | 离散量 | 输入 | 1 | 0 | 1：连接；0：未连接 | 0 |  | 50 | [5 empty] | 离散量：地开&#10;地：true&#10;开：false&#10;4.1.4 编程校准引脚（6 个） |  | 0
70 | I_P6 | 编程校准引脚6 | 离散量 | 输入 | 1 | 0 | 1：连接；0：未连接 | 0 |  | 50 | [5 empty] | 离散量：地开&#10;地：true&#10;开：false&#10;4.1.4 编程校准引脚（6 个） |  | 0
71 | I_Config_Def1 | 构型定义引脚1 | 离散量 | 输入 | 1 | 0 | 1：连接；0：未连接 | 0 |  | 50 | [5 empty] | 离散量：地开&#10;地：true&#10;开：false&#10;4.1.5 构型定义引脚（2 个） |  | 0
72 | I_Config_Def2 | 构型定义引脚2 | 离散量 | 输入 | 1 | 0 | 1：连接；0：未连接 | 0 |  | 50 | [5 empty] | 离散量：地开&#10;地：true&#10;开：false&#10;4.1.5 构型定义引脚（2 个） |  | 0
73 | I_PAT_Board | 自测试开关 | 离散量 | 输入 | 1 | 0 | 1：连接；0：未连接 | 0 |  | 50 | [5 empty] | 离散量：28V/开&#10;28V：true&#10;开：false&#10;4.1.6 自测试开关 |  | 0
74 | I_DPAT_Board | 延时自测试开关 | 离散量 | 输入 | 1 | 0 | 1：连接；0：未连接 | 0 |  | 50 | [5 empty] | 离散量：28V/开&#10;28V：true&#10;开：false&#10;4.1.7 延时自测试开关 |  | 0
75 | I_ADVON_Switch | 失速提前模式开关 | 离散量 | 输入 | 1 | 0 | 1：连接；0：未连接 | 0 |  | 50 | [5 empty] | 离散量：地开&#10;地：true&#10;开：false&#10;4.1.8 失速提前模式开关 |  | 0
76 | I_Deice_Switch | 机翼防冰开关 | 离散量 | 输入 | 1 | 0 | 1：连接；0：未连接 | 0 |  | 50 | [5 empty] | 离散量：地开&#10;地：true&#10;开：false&#10;4.1.9 机翼防冰开关 |  | 0
77 | I_Ice_Detected | 结冰探测器 | 离散量 | 输入 | 1 | 0 | 1：连接；0：未连接 | 0 |  | 50 | [5 empty] | 离散量：地开&#10;地：true&#10;开：false&#10;4.1.10 结冰探测器 |  | 0
78 | I_Ice_Detector_Fail | 结冰探测失效 | 离散量 | 输入 | 1 | 0 | 1：连接；0：未连接 | 0 |  | 50 | [5 empty] | 离散量：地开&#10;地：true&#10;开：false&#10;4.1.11 结冰探测器失效 |  | 0
79 | I_Gear_Down_Locked | 起落架下放并上锁 | 离散量 | 输入 | 1 | 0 | 1：连接；0：未连接 | 0 |  | 50 | [5 empty] | 离散量：地开&#10;地：true&#10;开：false&#10;4.1.12 起落架下放并上锁（备用） |  | 0
80 | I_Flap_Discrete1 | 襟翼离散量1 | 离散量 | 输入 | 1 | 0 | 1：连接；0：未连接 | 0 |  | 50 | [5 empty] | 离散量：地开&#10;地：true&#10;开：false&#10;4.1.13 襟翼离散量（5 个）（备用） |  | 0
81 | I_Flap_Discrete2 | 襟翼离散量2 | 离散量 | 输入 | 1 | 0 | 1：连接；0：未连接 | 0 |  | 50 | [5 empty] | 离散量：地开&#10;地：true&#10;开：false&#10;4.1.13 襟翼离散量（5 个）（备用） |  | 0
82 | I_Flap_Discrete3 | 襟翼离散量3 | 离散量 | 输入 | 1 | 0 | 1：连接；0：未连接 | 0 |  | 50 | [5 empty] | 离散量：地开&#10;地：true&#10;开：false&#10;4.1.13 襟翼离散量（5 个）（备用） |  | 0
83 | I_Flap_Discrete4 | 襟翼离散量4 | 离散量 | 输入 | 1 | 0 | 1：连接；0：未连接 | 0 |  | 50 | [5 empty] | 离散量：地开&#10;地：true&#10;开：false&#10;4.1.13 襟翼离散量（5 个）（备用） |  | 0
84 | I_Flap_Discrete5 | 襟翼离散量5 | 离散量 | 输入 | 1 | 0 | 1：连接；0：未连接 | 0 |  | 50 | [5 empty] | 离散量：地开&#10;地：true&#10;开：false&#10;4.1.13 襟翼离散量（5 个）（备用） |  | 0
85 | I_Slat_Discrete1 | 缝翼离散量1 | 离散量 | 输入 | 1 | 0 | 1：连接；0：未连接 | 0 |  | 50 | [5 empty] | 离散量：地开&#10;地：true&#10;开：false&#10;4.1.14 缝翼离散量（2 个）（备用） |  | 0
86 | I_Slat_Discrete2 | 缝翼离散量2 | 离散量 | 输入 | 1 | 0 | 1：连接；0：未连接 | 0 |  | 50 | [5 empty] | 离散量：地开&#10;地：true&#10;开：false&#10;4.1.14 缝翼离散量（2 个）（备用） |  | 0
87 | I_Spoiler | 扰流板 | 离散量 | 输入 | 1 | 0 | 1：连接；0：未连接 | 0 |  | 50 | [5 empty] | 离散量：地开&#10;地：true&#10;开：false&#10;4.1.15 扰流板（备用） |  | 0
88 | I_AOA_Heater | 风标加热开关监控 | 离散量 | 输入 | 1 | 0 | 1：连接；0：未连接 | 0 |  | 50 | [5 empty] | 离散量：地开&#10;地：true&#10;开：false&#10;4.1.16 风标加热开关监控 |  | 0
218 | O_StallWarning_Drive | 失速告警驱动 | 离散量 | 输出 | 1 | 0 | 1：连接；0：未连接 |  |  | 50 | [5 empty] | 离散量：地开&#10;地：true&#10;开：false&#10;4.2.1 失速告警驱动 |  | 0
220 | O_AutoPush_Drive | 失速推杆驱动 | 离散量 | 输出 | 1 | 0 | 1：连接；0：未连接 |  |  | 50 | [5 empty] | 离散量：地开&#10;地：true&#10;开：false&#10;4.2.3 失速推杆驱动 |  | 0
222 | O_Ignition_Drive1 | 自动点火驱动1 | 离散量 | 输出 | 1 | 0 | 1：连接；0：未连接 |  |  | 50 | [5 empty] | 离散量：地开&#10;地：true&#10;开：false&#10;4.2.5 自动点火驱动（2 个） |  | 0
223 | O_Ignition_Drive2 | 自动点火驱动2 | 离散量 | 输出 | 1 | 0 | 1：连接；0：未连接 |  |  | 50 | [5 empty] | 离散量：地开&#10;地：true&#10;开：false&#10;4.2.5 自动点火驱动（2 个） |  | 0
227 | O_HeaterFail_Discrete | 风标加热失效离散量 | 离散量 | 输出 | 1 | 0 | 1：连接；0：未连接 |  |  | 50 | [5 empty] | 离散量：地开&#10;地：true&#10;开：false&#10;4.2.8 风标加热失效离散量 |  | 0
63 | I_WOW | 本侧轮载信号 | 离散量 | 输入 | 1 | 0 | 1：有轮载；0：无轮载 | 0 |  | 50 | [5 empty] | 离散量：地开&#10;地面：地 true&#10;空中：开 false&#10;4.1.2 本侧轮载信号 |  | 0
64 | I_Cross_WOW | 对侧轮载信号 | 离散量 | 输入 | 1 | 0 | 1：有轮载；0：无轮载 | 0 |  | 50 | [5 empty] | 离散量：地开&#10;地面：地 true&#10;空中：开 false&#10;4.1.3 对侧轮载信号（备用） |  | 0
270 | O_Watchdog_Timeout | 看门狗超时 | 离散量 | 输出 | 1 | 0 | 1-超时；0-正常； |  |  | 80 | 350 | 28 | 1 |  |  | A429总线&#10;4.2.10.16 SPC 维护字 1&#10;诊断测试输出 | 作为诊断测试输出时周期为50ms | 0
199 | I_Cross_ADVON_Switch | 失速提前开关状态 | 离散量 | 输入 | 1 | 0 | 1-打开；0-关闭； |  |  | 250 | 60 | 27 | 1 |  |  | A429总线&#10;4.1.23.2 交叉总线离散字 | 交叉总线在传输时，载荷位取反。 | 0
201 | I_Cross_Deice_Switch | 大翼防冰开关状态 | 离散量 | 输入 | 1 | 0 | 1-打开；0-关闭； |  |  | 250 | 60 | 25 | 1 |  |  | A429总线&#10;4.1.23.2 交叉总线离散字 | 交叉总线在传输时，载荷位取反。 | 0
352 | O_Cross_ADVON_Switch | 失速提前开关状态 | 离散量 | 输出 | 1 | 0 | 1-打开；0-关闭； |  |  | 250 | 60 | 27 | 1 |  |  | A429总线&#10;4.2.11.2 交叉总线离散字 | 交叉总线在传输时，载荷位取反。 | 0
354 | O_Cross_Deice_Switch | 大翼防冰开关状态 | 离散量 | 输出 | 1 | 0 | 1-打开；0-关闭； |  |  | 250 | 60 | 25 | 1 |  |  | A429总线&#10;4.2.11.2 交叉总线离散字 | 交叉总线在传输时，载荷位取反。 | 0
211 | I_Cross_WOW | 轮载信号 | 离散量 | 输入 | 1 | 0 | 1-地面；0-空中； |  |  | 250 | 60 | 13 | 1 |  |  | A429总线&#10;4.1.23.2 交叉总线离散字 | 交叉总线在传输时，载荷位取反。 | 0
364 | O_Cross_WOW | 轮载信号 | 离散量 | 输出 | 1 | 0 | 1-地面；0-空中； |  |  | 250 | 60 | 13 | 1 |  |  | A429总线&#10;4.2.11.2 交叉总线离散字 |  | 0
264 | O_Deice_Switch_Off | 大翼防冰开关关闭 | 离散量 | 输出 | 1 | 0 | 1-关；0-开； |  |  | 80 | 271 | 17 | 1 |  |  | A429总线&#10;4.2.10.15 SPC 离散字 2&#10;诊断测试输出 | 作为诊断测试输出时周期为50ms | 0
158 | I_DCU1_Approach | 近进 | 离散量 | 输入 | 1 | 0 | 1-激活；0-未激活； |  |  | 200 | 261 | 29 | 1 |  |  | A429总线&#10;4.1.21.8 DCU 离散字 1 |  | 0
202 | I_Cross_AirGndMode_Ground | 地面模式 | 离散量 | 输入 | 1 | 0 | 1-激活；0-未激活； |  |  | 250 | 60 | 24 | 1 |  |  | A429总线&#10;4.1.23.2 交叉总线离散字 | 交叉总线在传输时，载荷位取反。 | 0
203 | I_Cross_AirGndMode_Air | 空中模式 | 离散量 | 输入 | 1 | 0 | 1-激活；0-未激活； |  |  | 250 | 60 | 23 | 1 |  |  | A429总线&#10;4.1.23.2 交叉总线离散字 | 交叉总线在传输时，载荷位取反。 | 0
204 | I_Cross_AirGndMode_PAT | 自测试模式 | 离散量 | 输入 | 1 | 0 | 1-激活；0-未激活； |  |  | 250 | 60 | 22 | 1 |  |  | A429总线&#10;4.1.23.2 交叉总线离散字 | 交叉总线在传输时，载荷位取反。 | 0
206 | I_Cross_IcingMode_Normal | 常规未结冰模式 | 离散量 | 输入 | 1 | 0 | 1-激活；0-未激活； |  |  | 250 | 60 | 20 | 1 |  |  | A429总线&#10;4.1.23.2 交叉总线离散字 | 交叉总线在传输时，载荷位取反。 | 0
207 | I_Cross_IcingMode_Mode1 | 结冰模式1 | 离散量 | 输入 | 1 | 0 | 1-激活；0-未激活； |  |  | 250 | 60 | 19 | 1 |  |  | A429总线&#10;4.1.23.2 交叉总线离散字 | 交叉总线在传输时，载荷位取反。 | 0
208 | I_Cross_IcingMode_Mode2 | 结冰模式2 | 离散量 | 输入 | 1 | 0 | 1-激活；0-未激活； |  |  | 250 | 60 | 18 | 1 |  |  | A429总线&#10;4.1.23.2 交叉总线离散字 | 交叉总线在传输时，载荷位取反。 | 0
209 | I_Cross_IcingMode_Mode3 | 结冰模式3 | 离散量 | 输入 | 1 | 0 | 1-激活；0-未激活； |  |  | 250 | 60 | 17 | 1 |  |  | A429总线&#10;4.1.23.2 交叉总线离散字 | 交叉总线在传输时，载荷位取反。 | 0
210 | I_Cross_IcingMode_ADVON | 失速提前模式 | 离散量 | 输入 | 1 | 0 | 1-激活；0-未激活； |  |  | 250 | 60 | 16 | 1 |  |  | A429总线&#10;4.1.23.2 交叉总线离散字 | 交叉总线在传输时，载荷位取反。 | 0
250 | O_IcingMode_ADVON | 失速提前模式 | 离散量 | 输出 | 1 | 0 | 1-激活；0-未激活； |  |  | 80 | 270 | 25 | 1 |  |  | A429总线&#10;4.2.10.14 SPC 离散字 1&#10;诊断测试输出 | 作为诊断测试输出时周期为50ms | 0
251 | O_Ignition1 | 自动点火1 | 离散量 | 输出 | 1 | 0 | 1-激活；0-未激活； |  |  | 80 | 270 | 21 | 1 |  |  | A429总线&#10;4.2.10.14 SPC 离散字 1&#10;诊断测试输出 | 作为诊断测试输出时周期为50ms | 0
252 | O_Ignition2 | 自动点火2 | 离散量 | 输出 | 1 | 0 | 1-激活；0-未激活； |  |  | 80 | 270 | 20 | 1 |  |  | A429总线&#10;4.2.10.14 SPC 离散字 1&#10;诊断测试输出 | 作为诊断测试输出时周期为50ms | 0
253 | O_StallWarning | 振杆 | 离散量 | 输出 | 1 | 0 | 1-激活；0-未激活； |  |  | 80 | 270 | 16 | 1 |  |  | A429总线&#10;4.2.10.14 SPC 离散字 1&#10;诊断测试输出 | 作为诊断测试输出时周期为50ms | 0
254 | O_AutoPush | 推杆 | 离散量 | 输出 | 1 | 0 | 1-激活；0-未激活； |  |  | 80 | 270 | 15 | 1 |  |  | A429总线&#10;4.2.10.14 SPC 离散字 1&#10;诊断测试输出 | 作为诊断测试输出时周期为50ms | 0
257 | O_IcingMode_Mode3 | 结冰模式3 | 离散量 | 输出 | 1 | 0 | 1-激活；0-未激活； |  |  | 80 | 271 | 27 | 1 |  |  | A429总线&#10;4.2.10.15 SPC 离散字 2&#10;诊断测试输出 | 作为诊断测试输出时周期为50ms | 0
258 | O_IcingMode_Mode2 | 结冰模式2 | 离散量 | 输出 | 1 | 0 | 1-激活；0-未激活； |  |  | 80 | 271 | 26 | 1 |  |  | A429总线&#10;4.2.10.15 SPC 离散字 2&#10;诊断测试输出 | 作为诊断测试输出时周期为50ms | 0
259 | O_IcingMode_Mode1 | 结冰模式1 | 离散量 | 输出 | 1 | 0 | 1-激活；0-未激活； |  |  | 80 | 271 | 25 | 1 |  |  | A429总线&#10;4.2.10.15 SPC 离散字 2&#10;诊断测试输出 | 作为诊断测试输出时周期为50ms | 0
260 | O_AirGndMode_Ground | 地面模式 | 离散量 | 输出 | 1 | 0 | 1-激活；0-未激活； |  |  | 80 | 271 | 24 | 1 |  |  | A429总线&#10;4.2.10.15 SPC 离散字 2&#10;诊断测试输出 | 作为诊断测试输出时周期为50ms | 0
261 | O_AirGndMode_Air | 空中模式 | 离散量 | 输出 | 1 | 0 | 1-激活；0-未激活； |  |  | 80 | 271 | 23 | 1 |  |  | A429总线&#10;4.2.10.15 SPC 离散字 2&#10;诊断测试输出 | 作为诊断测试输出时周期为50ms | 0
262 | O_AirGndMode_PAT | PAT模式 | 离散量 | 输出 | 1 | 0 | 1-激活；0-未激活； |  |  | 80 | 271 | 22 | 1 |  |  | A429总线&#10;4.2.10.15 SPC 离散字 2&#10;诊断测试输出 | 作为诊断测试输出时周期为50ms | 0
263 | O_IcingMode_Normal | 结冰常规模式 | 离散量 | 输出 | 1 | 0 | 1-激活；0-未激活； |  |  | 80 | 271 | 20 | 1 |  |  | A429总线&#10;4.2.10.15 SPC 离散字 2&#10;诊断测试输出 | 作为诊断测试输出时周期为50ms | 0
355 | O_Cross_AirGndMode_Ground | 地面模式 | 离散量 | 输出 | 1 | 0 | 1-激活；0-未激活； |  |  | 250 | 60 | 24 | 1 |  |  | A429总线&#10;4.2.11.2 交叉总线离散字 | 交叉总线在传输时，载荷位取反。 | 0
356 | O_Cross_AirGndMode_Air | 空中模式 | 离散量 | 输出 | 1 | 0 | 1-激活；0-未激活； |  |  | 250 | 60 | 23 | 1 |  |  | A429总线&#10;4.2.11.2 交叉总线离散字 | 交叉总线在传输时，载荷位取反。 | 0
357 | O_Cross_AirGndMode_PAT | 自测试模式 | 离散量 | 输出 | 1 | 0 | 1-激活；0-未激活； |  |  | 250 | 60 | 22 | 1 |  |  | A429总线&#10;4.2.11.2 交叉总线离散字 | 交叉总线在传输时，载荷位取反。 | 0
359 | O_Cross_IcingMode_Normal | 常规未结冰模式 | 离散量 | 输出 | 1 | 0 | 1-激活；0-未激活； |  |  | 250 | 60 | 20 | 1 |  |  | A429总线&#10;4.2.11.2 交叉总线离散字 | 交叉总线在传输时，载荷位取反。 | 0
360 | O_Cross_IcingMode_Mode1 | 结冰模式1 | 离散量 | 输出 | 1 | 0 | 1-激活；0-未激活； |  |  | 250 | 60 | 19 | 1 |  |  | A429总线&#10;4.2.11.2 交叉总线离散字 | 交叉总线在传输时，载荷位取反。 | 0
361 | O_Cross_IcingMode_Mode2 | 结冰模式2 | 离散量 | 输出 | 1 | 0 | 1-激活；0-未激活； |  |  | 250 | 60 | 18 | 1 |  |  | A429总线&#10;4.2.11.2 交叉总线离散字 | 交叉总线在传输时，载荷位取反。 | 0
362 | O_Cross_IcingMode_Mode3 | 结冰模式3 | 离散量 | 输出 | 1 | 0 | 1-激活；0-未激活； |  |  | 250 | 60 | 17 | 1 |  |  | A429总线&#10;4.2.11.2 交叉总线离散字 | 交叉总线在传输时，载荷位取反。 | 0
363 | O_Cross_IcingMode_ADVON | 失速提前模式 | 离散量 | 输出 | 1 | 0 | 1-激活；0-未激活； |  |  | 250 | 60 | 16 | 1 |  |  | A429总线&#10;4.2.11.2 交叉总线离散字 | 交叉总线在传输时，载荷位取反。 | 0
162 | I_DCU1_WOW | 轮载信号(Weight Off Wheels) | 离散量 | 输入 | 1 | 0 | 1-空中；0-地面； |  |  | 200 | 261 | 24 | 1 |  |  | A429总线&#10;4.1.21.8 DCU 离散字 1 |  | 0
174 | I_DCU1_Deice_Fail | 大翼防冰失效告警 | 离散量 | 输入 | 1 | 0 | 1-失效；0-正常； |  |  | 200 | 261 | 12 | 1 |  |  | A429总线&#10;4.1.21.8 DCU 离散字 1 |  | 0
197 | I_Cross_Ice_Detector_Fail | 探冰器失效 | 离散量 | 输入 | 1 | 0 | 1-失效；0-正常； |  |  | 250 | 60 | 29 | 1 |  |  | A429总线&#10;4.1.23.2 交叉总线离散字 | 交叉总线在传输时，载荷位取反。 | 0
200 | I_Cross_Deice_Fail | 大翼防冰系统失效 | 离散量 | 输入 | 1 | 0 | 1-失效；0-正常； |  |  | 250 | 60 | 26 | 1 |  |  | A429总线&#10;4.1.23.2 交叉总线离散字 | 交叉总线在传输时，载荷位取反。 | 0
205 | I_Cross_DCU1_Fail | IOC DCU 离散字1 失效 | 离散量 | 输入 | 1 | 0 | 1-失效；0-正常； |  |  | 250 | 60 | 21 | 1 |  |  | A429总线&#10;4.1.23.2 交叉总线离散字 | 交叉总线在传输时，载荷位取反。 | 0
248 | O_SPC_Fail1 | 失速保护失效 | 离散量 | 输出 | 1 | 0 | 1-失效；0-正常； |  |  | 80 | 270 | 29 | 1 |  |  | A429总线&#10;4.2.10.14 SPC 离散字 1&#10;诊断测试输出 | 作为诊断测试输出时周期为50ms | 0
249 | O_SPC2_HsBus_Fail | SPC-2高速总线失效 | 离散量 | 输出 | 1 | 0 | 1-失效；0-正常； |  |  | 80 | 270 | 26 | 1 |  |  | A429总线&#10;4.2.10.14 SPC 离散字 1&#10;诊断测试输出 | 作为诊断测试输出时周期为50ms | 0
389 | O_Double_Slat_Fail | 两侧缝翼信号均失效 | 离散量 | 输出 | 1 | 0 | 1-失效；0-正常； |  |  | 80 | 271 | 16 | 1 |  |  | A429总线&#10;4.2.10.15 SPC 离散字 2&#10;诊断测试输出 | 作为诊断测试输出时周期为50ms | 0
390 | O_Double_Flap_Fail | 两侧襟翼信号均失效 | 离散量 | 输出 | 1 | 0 | 1-失效；0-正常； |  |  | 80 | 271 | 15 | 1 |  |  | A429总线&#10;4.2.10.15 SPC 离散字 2&#10;诊断测试输出 | 作为诊断测试输出时周期为50ms | 0
269 | O_SPC_Fail2 | 失速保护失效 | 离散量 | 输出 | 1 | 0 | 1-失效；0-正常； |  |  | 80 | 350 | 29 | 1 |  |  | A429总线&#10;4.2.10.16 SPC 维护字 1&#10;诊断测试输出 | 作为诊断测试输出时周期为50ms | 0
271 | O_PAT_Fail | PAT失效 | 离散量 | 输出 | 1 | 0 | 1-失效；0-正常； |  |  | 80 | 350 | 27 | 1 |  |  | A429总线&#10;4.2.10.16 SPC 维护字 1&#10;诊断测试输出 | 作为诊断测试输出时周期为50ms | 0
272 | O_Checksum_Test_Fail | CRC校验错误 | 离散量 | 输出 | 1 | 0 | 1-失效；0-正常； |  |  | 80 | 350 | 26 | 1 |  |  | A429总线&#10;4.2.10.16 SPC 维护字 1&#10;诊断测试输出 | 作为诊断测试输出时周期为50ms | 0
273 | O_RAM_Test_Fail | 存储测试失效（RAM&#10;Test Failed） | 离散量 | 输出 | 1 | 0 | 1-失效；0-正常； |  |  | 80 | 350 | 25 | 1 |  |  | A429总线&#10;4.2.10.16 SPC 维护字 1&#10;诊断测试输出 | 作为诊断测试输出时周期为50ms | 0
277 | O_PowerSupply_Fail | 供电 | 离散量 | 输出 | 1 | 0 | 1-失效；0-正常； |  |  | 80 | 351 | 29 | 1 |  |  | A429总线&#10;4.2.10.17 SPC 维护字 2&#10;诊断测试输出 | 作为诊断测试输出时周期为50ms | 0
278 | O_AOA_Sensor_Fail | 迎角传感器 | 离散量 | 输出 | 1 | 0 | 1-失效；0-正常； |  |  | 80 | 351 | 28 | 1 |  |  | A429总线&#10;4.2.10.17 SPC 维护字 2&#10;诊断测试输出 | 作为诊断测试输出时周期为50ms | 0
279 | O_AOA_Loc_ParityFail | 校准跳线奇偶校验 | 离散量 | 输出 | 1 | 0 | 1-失效；0-正常； |  |  | 80 | 351 | 27 | 1 |  |  | A429总线&#10;4.2.10.17 SPC 维护字 2&#10;诊断测试输出 | 作为诊断测试输出时周期为50ms | 0
280 | O_FSECU_BUS_Fail | FSECU总线 | 离散量 | 输出 | 1 | 0 | 1-失效；0-正常； |  |  | 80 | 351 | 26 | 1 |  |  | A429总线&#10;4.2.10.17 SPC 维护字 2&#10;诊断测试输出 | 作为诊断测试输出时周期为50ms | 0
281 | O_FSECU_Flap_Angle_Fail | FSECU襟翼数据 | 离散量 | 输出 | 1 | 0 | 1-失效；0-正常； |  |  | 80 | 351 | 25 | 1 |  |  | A429总线&#10;4.2.10.17 SPC 维护字 2&#10;诊断测试输出 | 作为诊断测试输出时周期为50ms | 0
282 | O_FSECU_Slat_Angle_Fail | FSECU缝翼数据 | 离散量 | 输出 | 1 | 0 | 1-失效；0-正常； |  |  | 80 | 351 | 24 | 1 |  |  | A429总线&#10;4.2.10.17 SPC 维护字 2&#10;诊断测试输出 | 作为诊断测试输出时周期为50ms | 0
283 | O_ADC_BUS_Fail | ADC总线 | 离散量 | 输出 | 1 | 0 | 1-失效；0-正常； |  |  | 80 | 351 | 23 | 1 |  |  | A429总线&#10;4.2.10.17 SPC 维护字 2&#10;诊断测试输出 | 作为诊断测试输出时周期为50ms | 0
284 | O_ADC_Airspd_Fail | ADC校准空速 | 离散量 | 输出 | 1 | 0 | 1-失效；0-正常； |  |  | 80 | 351 | 22 | 1 |  |  | A429总线&#10;4.2.10.17 SPC 维护字 2&#10;诊断测试输出 | 作为诊断测试输出时周期为50ms | 0
285 | O_ADC_Alt_Fail | ADC大气高度 | 离散量 | 输出 | 1 | 0 | 1-失效；0-正常； |  |  | 80 | 351 | 21 | 1 |  |  | A429总线&#10;4.2.10.17 SPC 维护字 2&#10;诊断测试输出 | 作为诊断测试输出时周期为50ms | 0
286 | O_ADC_Mach_Fail | ADC马赫数 | 离散量 | 输出 | 1 | 0 | 1-失效；0-正常； |  |  | 80 | 351 | 20 | 1 |  |  | A429总线&#10;4.2.10.17 SPC 维护字 2&#10;诊断测试输出 | 作为诊断测试输出时周期为50ms | 0
287 | O_IRS_BUS_Fail | IRS总线 | 离散量 | 输出 | 1 | 0 | 1-失效；0-正常； |  |  | 80 | 351 | 19 | 1 |  |  | A429总线&#10;4.2.10.17 SPC 维护字 2&#10;诊断测试输出 | 作为诊断测试输出时周期为50ms | 0
288 | O_IRS_NormalG_Fail | IRS法向过载 | 离散量 | 输出 | 1 | 0 | 1-失效；0-正常； |  |  | 80 | 351 | 18 | 1 |  |  | A429总线&#10;4.2.10.17 SPC 维护字 2&#10;诊断测试输出 | 作为诊断测试输出时周期为50ms | 0
289 | O_IRS_LateralG_Fail | IRS侧向过载 | 离散量 | 输出 | 1 | 0 | 1-失效；0-正常； |  |  | 80 | 351 | 17 | 1 |  |  | A429总线&#10;4.2.10.17 SPC 维护字 2&#10;诊断测试输出 | 作为诊断测试输出时周期为50ms | 0
290 | O_ISI_BUS_Fail | ISI总线 | 离散量 | 输出 | 1 | 0 | 1-失效；0-正常； |  |  | 80 | 351 | 16 | 1 |  |  | A429总线&#10;4.2.10.17 SPC 维护字 2&#10;诊断测试输出 | 作为诊断测试输出时周期为50ms | 0
291 | O_ISI_NormalG_Fail | ISI法向过载 | 离散量 | 输出 | 1 | 0 | 1-失效；0-正常； |  |  | 80 | 351 | 15 | 1 |  |  | A429总线&#10;4.2.10.17 SPC 维护字 2&#10;诊断测试输出 | 作为诊断测试输出时周期为50ms | 0
292 | O_ISI_LateralG_Fail | ISI侧向过载 | 离散量 | 输出 | 1 | 0 | 1-失效；0-正常； |  |  | 80 | 351 | 14 | 1 |  |  | A429总线&#10;4.2.10.17 SPC 维护字 2&#10;诊断测试输出 | 作为诊断测试输出时周期为50ms | 0
293 | O_ISI_Alt_Fail | ISI大气高度 | 离散量 | 输出 | 1 | 0 | 1-失效；0-正常； |  |  | 80 | 351 | 13 | 1 |  |  | A429总线&#10;4.2.10.17 SPC 维护字 2&#10;诊断测试输出 | 备用&#10;作为诊断测试输出时周期为50ms | 0
294 | O_ISI_Airspd_Fail | ISI校准空速 | 离散量 | 输出 | 1 | 0 | 1-失效；0-正常； |  |  | 80 | 351 | 12 | 1 |  |  | A429总线&#10;4.2.10.17 SPC 维护字 2&#10;诊断测试输出 | 作为诊断测试输出时周期为50ms | 0
295 | O_ISI_Mach_Fail | ISI马赫数 | 离散量 | 输出 | 1 | 0 | 1-失效；0-正常； |  |  | 80 | 351 | 11 | 1 |  |  | A429总线&#10;4.2.10.17 SPC 维护字 2&#10;诊断测试输出 | 作为诊断测试输出时周期为50ms | 0
298 | O_Cross_BUS_Fail | 交叉输入总线 | 离散量 | 输出 | 1 | 0 | 1-失效；0-正常； |  |  | 80 | 352 | 29 | 1 |  |  | A429总线&#10;4.2.10.18 SPC 维护字 3&#10;诊断测试输出 | 作为诊断测试输出时周期为50ms | 0
299 | O_IOC_Fail | IOC输入总线 | 离散量 | 输出 | 1 | 0 | 1-失效；0-正常； |  |  | 80 | 352 | 28 | 1 |  |  | A429总线&#10;4.2.10.18 SPC 维护字 3&#10;诊断测试输出 | 作为诊断测试输出时周期为50ms | 0
300 | O_Config_Def_Fail | 构型定义引脚 | 离散量 | 输出 | 1 | 0 | 1-失效；0-正常； |  |  | 80 | 352 | 27 | 1 |  |  | A429总线&#10;4.2.10.18 SPC 维护字 3&#10;诊断测试输出 | 作为诊断测试输出时周期为50ms | 0
301 | O_AOA_Ind_Invalid | 风标迎角可靠性 | 离散量 | 输出 | 1 | 0 | 1-失效；0-正常； |  |  | 80 | 352 | 26 | 1 |  |  | A429总线&#10;4.2.10.18 SPC 维护字 3&#10;诊断测试输出 | 作为诊断测试输出时周期为50ms | 0
302 | O_StallWarning_Driver_Fail | 振杆器驱动 | 离散量 | 输出 | 1 | 0 | 1-失效；0-正常； |  |  | 80 | 352 | 25 | 1 |  |  | A429总线&#10;4.2.10.18 SPC 维护字 3&#10;诊断测试输出 | 作为诊断测试输出时周期为50ms | 0
303 | O_AutoPush_Driver_Fail | 推杆器驱动 | 离散量 | 输出 | 1 | 0 | 1-失效；0-正常； |  |  | 80 | 352 | 24 | 1 |  |  | A429总线&#10;4.2.10.18 SPC 维护字 3&#10;诊断测试输出 | 作为诊断测试输出时周期为50ms | 0
304 | O_Ignition_Driver1_Fail | 自动点火驱动1 | 离散量 | 输出 | 1 | 0 | 1-失效；0-正常； |  |  | 80 | 352 | 23 | 1 |  |  | A429总线&#10;4.2.10.18 SPC 维护字 3&#10;诊断测试输出 | 作为诊断测试输出时周期为50ms | 0
305 | O_Ignition_Driver2_Fail | 自动点火驱动2 | 离散量 | 输出 | 1 | 0 | 1-失效；0-正常； |  |  | 80 | 352 | 22 | 1 |  |  | A429总线&#10;4.2.10.18 SPC 维护字 3&#10;诊断测试输出 | 作为诊断测试输出时周期为50ms | 0
306 | O_Watchdog_Timer_Fail | 看门狗计时器 | 离散量 | 输出 | 1 | 0 | 1-失效；0-正常； |  |  | 80 | 352 | 21 | 1 |  |  | A429总线&#10;4.2.10.18 SPC 维护字 3&#10;诊断测试输出 | 作为诊断测试输出时周期为50ms | 0
307 | O_Offside_AOA_Loc_Invalid | 对侧局部迎角有效 | 离散量 | 输出 | 1 | 0 | 1-失效；0-正常； |  |  | 80 | 352 | 20 | 1 |  |  | A429总线&#10;4.2.10.18 SPC 维护字 3&#10;诊断测试输出 | 作为诊断测试输出时周期为50ms | 0
308 | O_AOA_Heater_Fail | 风标加热 | 离散量 | 输出 | 1 | 0 | 1-失效；0-正常； |  |  | 80 | 352 | 19 | 1 |  |  | A429总线&#10;4.2.10.18 SPC 维护字 3&#10;诊断测试输出 | 作为诊断测试输出时周期为50ms | 0
309 | O_Ice_Detector_Fail | 探冰失效 | 离散量 | 输出 | 1 | 0 | 1-失效；0-正常； |  |  | 80 | 352 | 18 | 1 |  |  | A429总线&#10;4.2.10.18 SPC 维护字 3&#10;诊断测试输出 | 作为诊断测试输出时周期为50ms | 0
310 | O_NormalG_Invalid | 法向过载不可靠 | 离散量 | 输出 | 1 | 0 | 1-失效；0-正常； |  |  | 80 | 352 | 17 | 1 |  |  | A429总线&#10;4.2.10.18 SPC 维护字 3&#10;诊断测试输出 | 作为诊断测试输出时周期为50ms | 0
311 | O_LateralG_Invalid | 侧向过载不可靠 | 离散量 | 输出 | 1 | 0 | 1-失效；0-正常； |  |  | 80 | 352 | 16 | 1 |  |  | A429总线&#10;4.2.10.18 SPC 维护字 3&#10;诊断测试输出 | 作为诊断测试输出时周期为50ms | 0
312 | O_Offside_Data_Invalid | 对侧数据不可用 | 离散量 | 输出 | 1 | 0 | 1-失效；0-正常； |  |  | 80 | 352 | 15 | 1 |  |  | A429总线&#10;4.2.10.18 SPC 维护字 3&#10;诊断测试输出 | 作为诊断测试输出时周期为50ms | 0
313 | O_Offside_Flap_Invalid | 对侧襟翼数据 | 离散量 | 输出 | 1 | 0 | 1-失效；0-正常； |  |  | 80 | 352 | 14 | 1 |  |  | A429总线&#10;4.2.10.18 SPC 维护字 3&#10;诊断测试输出 | 作为诊断测试输出时周期为50ms | 0
314 | O_Offside_Slat_Invalid | 对侧缝翼数据 | 离散量 | 输出 | 1 | 0 | 1-失效；0-正常； |  |  | 80 | 352 | 13 | 1 |  |  | A429总线&#10;4.2.10.18 SPC 维护字 3&#10;诊断测试输出 | 作为诊断测试输出时周期为50ms | 0
315 | O_Offside_Flap_Pos_Check | 对侧襟翼位置检查 | 离散量 | 输出 | 1 | 0 | 1-失效；0-正常； |  |  | 80 | 352 | 12 | 1 |  |  | A429总线&#10;4.2.10.18 SPC 维护字 3&#10;诊断测试输出 | 作为诊断测试输出时周期为50ms | 0
316 | O_Offside_Slat_Pos_Check | 对侧缝翼位置检查 | 离散量 | 输出 | 1 | 0 | 1-失效；0-正常； |  |  | 80 | 352 | 11 | 1 |  |  | A429总线&#10;4.2.10.18 SPC 维护字 3&#10;诊断测试输出 | 作为诊断测试输出时周期为50ms | 0
319 | O_Ice_Detector_Fail_Diff | 对侧探冰失效状态不同 | 离散量 | 输出 | 1 | 0 | 1-失效；0-正常； |  |  | 80 | 353 | 29 | 1 |  |  | A429总线&#10;4.2.10.19 SPC 维护字 4&#10;诊断测试输出 | 作为诊断测试输出时周期为50ms | 0
320 | O_Ice_Detected_Diff | 对侧探冰状态不同 | 离散量 | 输出 | 1 | 0 | 1-失效；0-正常； |  |  | 80 | 353 | 28 | 1 |  |  | A429总线&#10;4.2.10.19 SPC 维护字 4&#10;诊断测试输出 | 作为诊断测试输出时周期为50ms | 0
321 | O_Deice_Switch_Diff | 对侧大翼防冰状态不同 | 离散量 | 输出 | 1 | 0 | 1-失效；0-正常； |  |  | 80 | 353 | 27 | 1 |  |  | A429总线&#10;4.2.10.19 SPC 维护字 4&#10;诊断测试输出 | 作为诊断测试输出时周期为50ms | 0
322 | O_ADVON_Switch_Diff | 对侧失速提前开关状态不同 | 离散量 | 输出 | 1 | 0 | 1-失效；0-正常； |  |  | 80 | 353 | 26 | 1 |  |  | A429总线&#10;4.2.10.19 SPC 维护字 4&#10;诊断测试输出 | 作为诊断测试输出时周期为50ms | 0
323 | O_WOW_Diff | 对侧轮载信号不同 | 离散量 | 输出 | 1 | 0 | 1-失效；0-正常； |  |  | 80 | 353 | 25 | 1 |  |  | A429总线&#10;4.2.10.19 SPC 维护字 4&#10;诊断测试输出 | 作为诊断测试输出时周期为50ms | 0
324 | O_WOW_Fail | 本侧轮载信号 | 离散量 | 输出 | 1 | 0 | 1-失效；0-正常； |  |  | 80 | 353 | 24 | 1 |  |  | A429总线&#10;4.2.10.19 SPC 维护字 4&#10;诊断测试输出 | 作为诊断测试输出时周期为50ms | 0
325 | O_Deice_Fail | 大翼防冰系统失效 | 离散量 | 输出 | 1 | 0 | 1-失效；0-正常； |  |  | 80 | 353 | 22 | 1 |  |  | A429总线&#10;4.2.10.19 SPC 维护字 4&#10;诊断测试输出 | 作为诊断测试输出时周期为50ms | 0
326 | O_Deice_Fail_Diff | 对侧大翼防冰系统失效状态不同 | 离散量 | 输出 | 1 | 0 | 1-失效；0-正常； |  |  | 80 | 353 | 21 | 1 |  |  | A429总线&#10;4.2.10.19 SPC 维护字 4&#10;诊断测试输出 | 作为诊断测试输出时周期为50ms | 0
327 | O_AirGndMode_Diff | 对侧模式检查 | 离散量 | 输出 | 1 | 0 | 1-失效；0-正常； |  |  | 80 | 353 | 20 | 1 |  |  | A429总线&#10;4.2.10.19 SPC 维护字 4&#10;诊断测试输出 | 作为诊断测试输出时周期为50ms | 0
328 | O_AutoPush_Rewind | 推杆总线回传检查 | 离散量 | 输出 | 1 | 0 | 1-失效；0-正常； |  |  | 80 | 353 | 19 | 1 |  |  | A429总线&#10;4.2.10.19 SPC 维护字 4&#10;诊断测试输出 | 作为诊断测试输出时周期为50ms | 0
329 | O_SPC_Output_Rewind | SPC输出总线回传检查 | 离散量 | 输出 | 1 | 0 | 1-失效；0-正常； |  |  | 80 | 353 | 18 | 1 |  |  | A429总线&#10;4.2.10.19 SPC 维护字 4&#10;诊断测试输出 | 作为诊断测试输出时周期为50ms | 0
330 | O_DCU1_Fail | DCU离散字1失效 | 离散量 | 输出 | 1 | 0 | 1-失效；0-正常； |  |  | 80 | 353 | 17 | 1 |  |  | A429总线&#10;4.2.10.19 SPC 维护字 4&#10;诊断测试输出 | 作为诊断测试输出时周期为50ms | 0
331 | O_Offside_Discrete_Ip_Fail | 对侧离散字失效 | 离散量 | 输出 | 1 | 0 | 1-失效；0-正常； |  |  | 80 | 353 | 16 | 1 |  |  | A429总线&#10;4.2.10.19 SPC 维护字 4&#10;诊断测试输出 | 作为诊断测试输出时周期为50ms | 0
332 | O_IcingMode_Or_FSx_Diff | 对侧结冰模式或襟/缝翼构型不同 | 离散量 | 输出 | 1 | 0 | 1-失效；0-正常； |  |  | 80 | 353 | 15 | 1 |  |  | A429总线&#10;4.2.10.19 SPC 维护字 4&#10;诊断测试输出 | 作为诊断测试输出时周期为50ms | 0
350 | O_Cross_Ice_Detector_Fail | 探冰器失效 | 离散量 | 输出 | 1 | 0 | 1-失效；0-正常； |  |  | 250 | 60 | 29 | 1 |  |  | A429总线&#10;4.2.11.2 交叉总线离散字 | 交叉总线在传输时，载荷位取反。 | 0
353 | O_Cross_Deice_Fail | 大翼防冰系统失效 | 离散量 | 输出 | 1 | 0 | 1-失效；0-正常； |  |  | 250 | 60 | 26 | 1 |  |  | A429总线&#10;4.2.11.2 交叉总线离散字 | 交叉总线在传输时，载荷位取反。 | 0
358 | O_Cross_DCU1_Fail | IOCDCU离散字1失效 | 离散量 | 输出 | 1 | 0 | 1-失效；0-正常； |  |  | 250 | 60 | 21 | 1 |  |  | A429总线&#10;4.2.11.2 交叉总线离散字 | 交叉总线在传输时，载荷位取反。 | 0
391 | O_PACU1_Fail | 轮载信号1异常 | 离散量 | 输出 | 1 | 0 | 1-失效；0-正常； |  |  | 80 | 350 | 23 | 1 |  |  | A429总线&#10;4.2.10.16 SPC 维护字 1&#10;诊断测试输出 | 作为诊断测试输出时周期为50ms | 0
392 | O_PACU2_Fail | 轮载信号2异常 | 离散量 | 输出 | 1 | 0 | 1-失效；0-正常； |  |  | 80 | 350 | 22 | 1 |  |  | A429总线&#10;4.2.10.16 SPC 维护字 1&#10;诊断测试输出 | 作为诊断测试输出时周期为50ms | 0
393 | O_CMD_MON_COMP_Fail | 主监控对比异常 | 离散量 | 输出 | 1 | 0 | 1-失效；0-正常； |  |  | 80 | 350 | 21 | 1 |  |  | 诊断测试输出 |  | 0
274 | O_ADVON_Switch_Error | 失速提前开关状态异常 | 离散量 | 输出 | 1 | 0 | 1-异常；0-正常； |  |  | 80 | 350 | 24 | 1 |  |  | A429总线&#10;4.2.10.16 SPC 维护字 1&#10;诊断测试输出 | 作为诊断测试输出时周期为50ms | 0
198 | I_Cross_Ice_Detected | 探冰 | 离散量 | 输入 | 1 | 0 | 1-有冰；0-无冰； |  |  | 250 | 60 | 28 | 1 |  |  | A429总线&#10;4.1.23.2 交叉总线离散字 | 交叉总线在传输时，载荷位取反。 | 0
266 | O_Ice_Detected | 探冰器探冰结果 | 离散量 | 输出 | 1 | 0 | 1-有冰；0-无冰； |  |  | 80 | 271 | 11 | 1 |  |  | A429总线&#10;4.2.10.15 SPC 离散字 2&#10;诊断测试输出 | 作为诊断测试输出时周期为50ms | 0
351 | O_Cross_Ice_Detected | 探冰 | 离散量 | 输出 | 1 | 0 | 1-有冰；0-无冰； |  |  | 250 | 60 | 28 | 1 |  |  | A429总线&#10;4.2.11.2 交叉总线离散字 | 交叉总线在传输时，载荷位取反。 | 0
159 | I_DCU1_PIT | PIT | 离散量 | 输入 | 1 | 0 | 1-真；0-假； |  |  | 200 | 261 | 27 | 1 |  |  | A429总线&#10;4.1.21.8 DCU 离散字 1 |  | 0
160 | I_DCU1_Aft_Cargo_Smoke_Pushed | Aft Cargo Smoke Pushed | 离散量 | 输入 | 1 | 0 | 1-真；0-假； |  |  | 200 | 261 | 26 | 1 |  |  | A429总线&#10;4.1.21.8 DCU 离散字 1 |  | 0
161 | I_DCU1_Fwd_Cargo_Smoke_Pushed | Fwd Cargo Smoke Pushed | 离散量 | 输入 | 1 | 0 | 1-真；0-假； |  |  | 200 | 261 | 25 | 1 |  |  | A429总线&#10;4.1.21.8 DCU 离散字 1 |  | 0
163 | I_DCU1_Landing_Inhibit | 降落抑制Landing Inhibit | 离散量 | 输入 | 1 | 0 | 1-真；0-假； |  |  | 200 | 261 | 23 | 1 |  |  | A429总线&#10;4.1.21.8 DCU 离散字 1 |  | 0
164 | I_DCU1_Takeoff2_Inhibit | 起飞2 抑制Takeoff2 inhibit | 离散量 | 输入 | 1 | 0 | 1-真；0-假； |  |  | 200 | 261 | 22 | 1 |  |  | A429总线&#10;4.1.21.8 DCU 离散字 1 |  | 0
165 | I_DCU1_Takeoff1_Inhibit | 起飞1 抑制Takeoff21 Inhibit | 离散量 | 输入 | 1 | 0 | 1-真；0-假； |  |  | 200 | 261 | 21 | 1 |  |  | A429总线&#10;4.1.21.8 DCU 离散字 1 |  | 0
166 | I_DCU1_APU_Act | APU点火激活 | 离散量 | 输入 | 1 | 0 | 1-真；0-假； |  |  | 200 | 261 | 20 | 1 |  |  | A429总线&#10;4.1.21.8 DCU 离散字 1 |  | 0
167 | I_DCU1_R_Eng_Act | 右发点火激活 | 离散量 | 输入 | 1 | 0 | 1-真；0-假； |  |  | 200 | 261 | 19 | 1 |  |  | A429总线&#10;4.1.21.8 DCU 离散字 1 |  | 0
168 | I_DCU1_L_Eng_Act | 左发点火激活 | 离散量 | 输入 | 1 | 0 | 1-真；0-假； |  |  | 200 | 261 | 18 | 1 |  |  | A429总线&#10;4.1.21.8 DCU 离散字 1 |  | 0
169 | I_DCU1_WingTempLow2 | 大翼低温2 | 离散量 | 输入 | 1 | 0 | 1-真；0-假； |  |  | 200 | 261 | 17 | 1 |  |  | A429总线&#10;4.1.21.8 DCU 离散字 1 |  | 0
170 | I_DCU1_WingTempLow1 | 大翼低温1 | 离散量 | 输入 | 1 | 0 | 1-真；0-假； |  |  | 200 | 261 | 16 | 1 |  |  | A429总线&#10;4.1.21.8 DCU 离散字 1 |  | 0
171 | I_DCU1_IcingTest | 冰冻测试 | 离散量 | 输入 | 1 | 0 | 1-真；0-假； |  |  | 200 | 261 | 15 | 1 |  |  | A429总线&#10;4.1.21.8 DCU 离散字 1 |  | 0
172 | I_DCU1_AltLimit_Act | 高度限制激活 | 离散量 | 输入 | 1 | 0 | 1-真；0-假； |  |  | 200 | 261 | 14 | 1 |  |  | A429总线&#10;4.1.21.8 DCU 离散字 1 |  | 0
173 | I_DCU1_Cockpit_Height | 座舱高度 | 离散量 | 输入 | 1 | 0 | 1-真；0-假； |  |  | 200 | 261 | 13 | 1 |  |  | A429总线&#10;4.1.21.8 DCU 离散字 1 |  | 0
175 | I_DCU1_WingPresLoss | 机翼失压 | 离散量 | 输入 | 1 | 0 | 1-真；0-假； |  |  | 200 | 261 | 11 | 1 |  |  | A429总线&#10;4.1.21.8 DCU 离散字 1 |  | 0
265 | O_Ice_Detector_Regular | 探冰器状态正常 | 离散量 | 输出 | 1 | 0 | 1-正常；0-失效； |  |  | 80 | 271 | 12 | 1 |  |  | A429总线&#10;4.2.10.15 SPC 离散字 2&#10;诊断测试输出 | 作为诊断测试输出时周期为50ms | 0